## Sheet1
DID | name | 是否支持写入 | 是否需要ASCII解码
F100 | 模式配置 | TRUE | FALSE
F187 | 零件号 | FALSE | FALSE
F189 | ECU软件版本号 | FALSE | FALSE
F190 | 车辆识别号码 | TRUE | FALSE
F191 | ECU硬件版本号 | FALSE | FALSE
F198 | 维修店代码和/或测试仪序列号 | TRUE | FALSE
F199 | 编程日期 | TRUE | FALSE
F19D | ECU安装日期 | TRUE | FALSE
F1A0 | 已预留 | TRUE | FALSE
F1A1 | 系统配置1 | TRUE | FALSE
F1A5 | 车辆规格编号 | TRUE | FALSE
F1A6 | 一汽生产线的车辆制造日期 | TRUE | FALSE
F1A7 | 一汽保留 | TRUE | FALSE
F183 | 供应商ECU引导软件版本号 | FALSE | FALSE
F18C | ECU序列号 | FALSE | FALSE
F192 | 供应商ECU硬件编号 | FALSE | FALSE
F193 | 供应商ECU硬件版本号 | FALSE | FALSE
F194 | 供应商ECU软件编号 | FALSE | FALSE
F195 | 供应商ECU软件版本号 | FALSE | FALSE
F1A4 | 供应商ECU校准软件版本号 | FALSE | FALSE
6000 | 转速表 | FALSE | FALSE
6001 | 车速表 | FALSE | FALSE
6002 | 电池电压 | FALSE | FALSE
6003 | 冷却液温度 | FALSE | FALSE
6004 | 油位 | FALSE | FALSE
6005 | 环境温度 | FALSE | FALSE
6006 | 数字输入 | FALSE | FALSE
6007 | 调整输入亮度 | FALSE | FALSE
600A | 里程表 | TRUE | FALSE
600B | 服务提醒 | TRUE | FALSE
0220 | Phy识别编号 | FALSE | FALSE
0221 | 连接状态/极性检测 | FALSE | FALSE
0222 | 100BASE-T1的信号质量指示阈值 | TRUE | FALSE
0224 | 以太网连接的SQI值 | FALSE | FALSE
0225 | 自上一次重置后phy发送数据包数量 | FALSE | FALSE
0226 | 自上一次重置后phy接收数据包数量 | FALSE | FALSE