## Sheet1
DID | name | 是否支持写入 | 是否需要ASCII解码
F110 | 网络拓扑配置 | TRUE | FALSE
F101 | 功能配置字数据 | TRUE | FALSE
0200 | 成功刷写次数 | FALSE | FALSE
0201 | 刷写尝试次数 | FALSE | FALSE
0201 | 刷写尝试次数 | FALSE | FALSE
DFEC | 功能配置字备份数据4 | TRUE | FALSE
DFED | 功能配置字备份数据3 | TRUE | FALSE
DFEE | 功能配置字备份数据2 | TRUE | FALSE
DFEF | 功能配置字备份数据 | TRUE | FALSE
F112 | 车辆名称 | TRUE | TRUE
F113 | 诊断协议版本 | FALSE | FALSE
F180 | 引导程序软件识别号 | FALSE | FALSE
F182 | 标定版本号 | FALSE | FALSE
F186 | 诊断活动会话 | FALSE | FALSE
F187 | 零件BOM号 | FALSE | TRUE
F189 | ECU软件版本号 | FALSE | TRUE
F18A | 供应商识别号 | FALSE | FALSE
F18B | ECU制造日期 | FALSE | FALSE
F18C | ECU序列号 | FALSE | FALSE
F190 | 车辆VIN码 | TRUE | FALSE
F193 | 供应商ECU硬件版本号 | FALSE | FALSE
F195 | 供应商ECU软件版本号 | FALSE | FALSE
F197 | ECU控制器名称 | TRUE | TRUE
F198 | 诊断仪序列号 | TRUE | FALSE
F199 | ECU软件刷新日期 | TRUE | FALSE
F19D | ECU装配日期 | TRUE | FALSE
DF00 | ECU供电电压 | FALSE | FALSE
DF01 | 车速 | FALSE | FALSE
DF05 | 发动机转速 | FALSE | FALSE
6200 | 冷却液温度 | FALSE | FALSE
6204 | 总里程 | FALSE | FALSE
6205 | 剩余保养里程 | FALSE | FALSE
6207 | 仪表里程清零次数 | FALSE | FALSE
6208 | 备份里程 | TRUE | FALSE
6209 | 第二软件版本号 | FALSE | FALSE
620A | 里程备份次数 | FALSE | FALSE
620B | 燃油传感器电阻值 | FALSE | FALSE
620C | 仪表车速显示 | FALSE | FALSE
6980 | 抬头显示屏控制器主开关 | FALSE | FALSE
6981 | 抬头显示屏控制器上调开关 | FALSE | FALSE
6982 | 抬头显示屏控制器下调开关 | FALSE | FALSE
6983 | 抬头显示屏控制器软件版本 | FALSE | FALSE
6984 | 抬头显示屏控制器硬件版本 | FALSE | FALSE
6985 | 抬头显示屏控制器 EEPROM数据版本 | FALSE | FALSE