## Sheet1
DID | name | 是否支持写入 | 是否需要ASCII解码
F086 | 内部版本号 | FALSE | FALSE
F120 | 网络协议版本信息 | FALSE | TRUE
F121 | 功能定义版本信息 | FALSE | TRUE
F122 | 诊断定义版本信息 | FALSE | TRUE
F189 | 长安定义的ECU软件版本编号 | FALSE | TRUE
F089 | 长安定义的ECU硬件版本编号 | FALSE | TRUE
F187 | 零件号 | FALSE | TRUE
F18A | 系统供应商标识符 | FALSE | TRUE
F18C | ECU序列号数据标识符 | FALSE | FALSE
F190 | VIN数据标识符 | TRUE | TRUE
F170 | FBL软件版本号 | FALSE | TRUE
F171 | FBL规范版本 | FALSE | TRUE
F184 | 应用程序刷写指纹信息 | TRUE | FALSE
F188 | 软件件号 | FALSE | TRUE
F123 | 标定数据版本信息 | FALSE | TRUE
F066 | 处理器上的操作系统的软件件号 | FALSE | TRUE
F087 | 处理器上的操作系统的软件版本号 | FALSE | TRUE
D501 | 车外温度输入值 | FALSE | FALSE
D502 | 燃油电阻输入值 | FALSE | FALSE
D503 | 电源电压值 | FALSE | FALSE
D504 | 背景光输入级别 | FALSE | FALSE
F1F0 | 总里程表数据标识符 | TRUE | FALSE
F1F8 | 下线配置 | TRUE | FALSE
F1FD | 保养里程配置 | TRUE | FALSE
F100 | CAFD基础参数1 | TRUE | FALSE
F101 | CAFD基础参数2 | TRUE | FALSE
F102 | CAFD基础参数3 | TRUE | FALSE
F103 | CAFD基础参数4 | TRUE | FALSE
F104 | IO DID 控制测试报文的发送 | TRUE | FALSE
F105 | CAFD基础参数5,加油的L数 | TRUE | FALSE
F106 | CAFD下线配置参数0 | TRUE | FALSE
F107 | CAFD基础参数5 | TRUE | FALSE