## 修订记录
修订 | 修订日期 | 变更记录 | 作者
1 | 2024.3.1 | 首次修订 | 崔立宝
2 | 2024.3.5 | 诊断修改 | 崔立宝
3 | 2024.3.7 | 燃油不走问题修改 | 崔立宝
4 | 2024.3.11 | boot和诊断问题修改 | 李秉微
5 | 2024.3.13 | TCanInit时间超差问题修改 | 崔立宝

## 简介
项目名称 | 五征EF01
修订记录 V1
软件发布说明
版本标识: | WZ_EF01_BootApp_BV1.30_SV00.10_HV1.07_FV0.08_20240313.s19
发布日期: | 2024.3.13
发布说明制作者: | 崔立宝
MCU: | MC9S12XHY256
释放组织: | 软件三部一组
OEM: | 五征EF01
介绍:
这部分为软件开发团队、产品开发团队和制造团队提供了软件模块的简要信息。
平台 | 无
MCU | MC9S12XHY256
Code Memory Size | 256KB
RAM Size | 12 KB
EEPROM Size | 8 KB
时钟频率 | 32 MHz
Compiler | CodeWarrior IDE version 5.9.0 Build 5294
Assembler | CodeWarrior IDE version 5.9.0 Build 5294
Linker | CodeWarrior IDE version 5.9.0 Build 5294

## 释放历史
释放日期 | 释放软件名称 | 是否类型 | 风险管理 | 描述 | 基于版本 | 释放工程师 | 所有的支持文件
软件释放日期 格式：YYYY/MM/DD | 配置管理系统中应用的名称 | 正式版：具有正式版本号，且有完整的评审流程。 临时版：特殊需求或临时需求的程序。 | 按附件格式填写风险项 | 是否目的 | 基于更改的版本 | 整理释放说明工程师 | 包括所有的开发文档（如果其中某一个文件变更版本时，颜色备注清楚）
2024-03-13 | WZ_EF01_BootApp_BV1.30_SV00.10_HV1.07_FV0.08_20240313.s19 | 正式版 |  | 1.附加变更 | WZ_EF01_BootApp_BV1.3_SV00.10_HV1.07_FV0.08_20240311.s19 | 崔立宝 | 式样书：2.五征EF01软件变更分析单20240122.docx 硬件原理图: A901-M-B-B-20231005-V1.0.5