## 软件自测用例
仪表功能测试报告
供应商名称：黑龙江天有为电子有限责任公司 |  |  | ECU硬件版本：五征EF01-ICU-M-B-V201 | ECU软件版本： | WZ-EF01_BootApp_S00.15_F0.08_251015.s19
测试时间：2025.10.15 |  |  | 测试地点：黑龙江天有为 |  | 测试执行人：崔立宝
编号 | 测试用例名称 | 类型 | 步骤描述 |  | 测试结果 | 数据log区
1 | 禁止再生指示灯 | 测试用例
|  | 初始条件 | 15电、30电接通12V电源
|  | 测试步骤 | 0x18FD7C00-DPF_Forbidden_Lamp（Byte3_Bit3~4） = 1 |  | 禁止再生指示灯不亮
|  | 测试步骤 | 重上15电 |  | 禁止再生指示灯不自检