## 外发报文录入
报文ID | 索引号 | 周期（ms） | 通道 | DLC
18FEBF0B | 0 | 100 | 0 | 8
18FF0001 | 1 | 100 | 0 | 8
18FF0301 | 2 | 1000 | 0 | 8
0CFFB153 | 3 | 100 | 0 | 8
18F0010B | 4 | 100 | 0 | 8
0CFF405E | 5 | 50 | 0 | 8
0CFF415E | 6 | 50 | 0 | 8
18FEC10B | 7 | 100 | 0 | 8
10FF1021 | 8 | 60 | 0 | 8
18FF2DF7 | 9 | 100 | 0 | 8
18FF10F3 | 10 | 100 | 0 | 8
0CFF3203 | 11 | 10 | 0 | 8
18FF11F3 | 12 | 100 | 0 | 8
18FF05E3 | 13 | 5000 | 0 | 8
18FEF433 | 14 | 500 | 0 | 8
18101719 | 15 | 100 | 0 | 8
18FFA2E7 | 16 | 100 | 0 | 8
10FF7521 | 17 | 250 | 0 | 8
18FF0701 | 18 | 100 | 0 | 8
1CA00A35 | 19 | 60 | 0 | 8
18FF13F3 | 20 | 100 | 0 | 8
18FF14F3 | 21 | 100 | 0 | 8
0CFF20F7 | 22 | 10 | 0 | 8
0CFF21F7 | 23 | 10 | 0 | 8
18FF2AF7 | 24 | 100 | 0 | 8

## 检测台步骤录入
检测台步数 | 需要发送的报文ID | 在外发报文表中的索引号（无需手动输入下拉自动生成） | 报文内容0-3字节 | 报文内容4-7字节
1 | 18FF0001 | 1 | 10000000 | 00000000 | READY、低荷电、ECO、故障状态、巡航、驱动动率限制、
2 | 18FF0001 | 1 | 20000000 | 00000000 | 前雾灯
3 | 18FF0001 | 1 | 30000000 | 00000000 | 前雾灯关，位置灯开
4 | 18FF0001 | 1 | 40000000 | 00000000 | 位置灯关、近光灯
5 | 18FF0001 | 1 | 50000000 | 00000000 | 灯关闭
6 | 18FF0001 | 1 | 60000000 | 00000000 | 累计里程0.5 | 制动故障灯
7 | 18FF0001 | 1 | 70000000 | 00000000 | READY、限速灯、关ECO灯
8 | 18FF0001 | 1 | 80000000 | 00000000 | 关READY
9 | 18FF0001 | 1 | 90000000 | 00000000 | 低荷电状态灯
10 | 18FF0001 | 1 | A0000000 | 00000000 | 关低荷电状态灯 | 安全带
10 | 18FEC10B | 7 | B4000000 | 00000000 | 累计里程0.9
10 | 18FEBF0B | 0 | 008C0000 | 00000000 | 车速145
11 | 18FEC10B | 7 | C8000000 | 00000000 | 累计里程1
11 | 18FEBF0B | 0 | 00A00000 | 00000000 | 车速160
11 | 10FF1021 | 8 | 00040000 | 00000000 | 远光灯
12 | 10FF1021 | 8 | 00001000 | 00000000 | 远光关、后雾
12 | 18FF2DF7 | 9 | 00000000 | 00000000 | 功率0
12 | 18FEBF0B | 0 | 00000000 | 00000000 | 车速0
12 | 18FF05E3 | 13 | 00000004 | 00000000 | 行驶证已脱审，已锁车。4008604558
13 | 18FF05E3 | 13 | 00000000 | 00000000
13 | 10FF1021 | 8 | 00000000 | 00000000 | 后雾关
13 | 18FF0001 | 1 | 00040100 | 02000000 | 故障状态灯、撤离车辆
14 | 18FF0001 | 1 | 00000000 | 02000000 | 关上一条
14 | 18FF0301 | 2 | 00002000 | 00000000 | 动力蓄电池故障灯
14 | 18FF0001 | 1 | 00200000 | 02000000 | 请拉手刹
15 | 18FF0001 | 1 | 00000000 | 02000000
15 | 18FF0301 | 2 | 00000000 | 02000010 | 驱动电机故障灯、绝缘异常
16 | 18FF0301 | 2 | 00000000 | 00000000 | 关驱动电机灯
16 | 0CFFB153 | 3 | 01000000 | 00000000 | 安全气囊灯
16 | 18FF0001 | 1 | 00080000 | 02000000 | 档位错误
17 | 18FF0001 | 1 | 00000000 | 02000000
17 | 0CFFB153 | 3 | 00000000 | 00000000 | 安全气囊灯关
17 | 18F0010B | 4 | 00000000 | 00040000 | EBS灯
17 | 18FF0301 | 2 | 00000000 | 08000000 | 低压亏电
18 | 18FF0301 | 2 | 00000000 | 00000000 | 关低压亏电
18 | 18FEF433 | 14 | 00000000 | 00000000 | 胎压
19 | 18101719 | 15 | 08000000 | 00000000 | EPS灯
19 | 18FEF433 | 14 | 00000000 | 01000040 | 关胎压
19 | 18FF0001 | 1 | 00100000 | 02000000 | 请挂空挡
20 | 18FF0001 | 1 | 00000000 | 02000000
20 | 18101719 | 15 | 00000000 | 00000000 | 关EPS灯
20 | 18F0010B | 4 | 00000000 | 00100000 | ABS灯
20 | 18FF0301 | 2 | 00000000 | 00000001 | 高压线束连接失效
21 | 18F0010B | 4 | 00000000 | 00000000 | 关ABS灯
21 | 18F0010B | 4 | 00000000 | 00400000 | EBD灯
21 | 18FFA2E7 | 16 | 80000000 | 00000000 | 请勿疲劳驾驶
21 | 18FF0301 | 2 | 00000000 | 00000000
22 | 18FFA2E7 | 16 | 00000000 | 00000000
22 | 18F0010B | 4 | 00000000 | 00000000 | 关EBD灯
22 | 10FF1021 | 8 | 00000010 | 00000000 | 左转
22 | 10FF7521 | 17 | 00041000 | 00000000 | 车门未关
23 | 10FF7521 | 17 | 00000000 | 00000000
23 | 10FF1021 | 8 | 00000004 | 00000000 | 右转
23 | 18FF05E3 | 13 | 00000002 | 00000000 | 行驶证即将脱审，脱审日起将锁车，为避免锁车，请及早年审
24 | 18FF05E3 | 13 | 00000000 | 00000000
24 | 10FF1021 | 8 | 00000000 | 00000000 | 右转关
24 | 18FF0001 | 1 | 00000000 | 00000000 | ECO灯
24 | 18FF0701 | 18 | 08000000 | 00000000 | 停车取力中
25 | 18FF0001 | 1 | 00000000 | 02000000 | ECO灯关
25 | 18FF0001 | 1 | 00010000 | 02000000 | 驱动功率限制灯
25 | 18FF0701 | 18 | 0C000000 | 00000000 | 行车取力中
26 | 18FF0001 | 1 | 00000000 | 02000000 | 驱动功率限制灯关
26 | 18FF0701 | 18 | 04000000 | 00000000 | 取力器已连接
27 | 18FF0701 | 18 | 00000000 | 00000000
27 | 0CFF415E | 6 | 20000000 | 00000000 | 车辆碰撞一级、FCW灯
28 | 0CFF415E | 6 | 01000000 | 00000000 | 关FCW
28 | 18FF0001 | 1 | 00000400 | 02000000 | 巡航灯
28 | 1CA00A35 | 19 | 01000000 | 00000000 | 右侧盲区有其他车辆进入
29 | 1CA00A35 | 19 | 00000000 | 00000000
29 | 18FF0001 | 1 | 00000000 | 02000000 | 巡航灯关
29 | 10FF1021 | 8 | 00000400 | 00000000 | 后视镜加热灯
29 | 18FF05E3 | 13 | 00800000 | 00000000 | 欠费已限速，1天后将锁车
30 | 18FF05E3 | 13 | 00000000 | 00000000
30 | 10FF1021 | 8 | 00000000 | 00000000 | 后视镜关
30 | 18FF0301 | 2 | 00000000 | 00001000 | 车载终端故障灯
30 | 18FF05E3 | 13 | 00000004 | 00000000 | 行驶证已脱审，已锁车。4008604558
31 | 18FF0301 | 2 | 00000000 | 00000000 | 车载终端故障灯关
31 | 0CFF405E | 5 | 04000000 | 00000000 | LDW灯亮、左偏离
32 | 0CFF405E | 5 | 00000000 | 00000000
32 | 18FF11F3 | 12 | 1027204E | 00000000 | 动力电池电压1000、电流1000
32 | 18FF13F3 | 20 | 00008C00 | 00320000 | 单体最高温100、最低温10
32 | 18FF14F3 | 21 | 0000983A | 00008813 | 单体最高电压15、单体最低5
33 | 0CFF20F7 | 22 | 00007D20 | 4E000000 | 电机转速10000、电机扭矩5000
33 | 0CFF21F7 | 23 | 00005A8C | 00000000 | 电机温度100、控制器温度50
33 | 18FF0001 | 1 | 00000000 | 00960000 | 蓄电池电压15
33 | 18FF2AF7 | 24 | 88130000 | 00000000 | 上装电压500
34 | 18FF0301 | 2 | 00400800 | 00000000 | 故障码P014、P019
35 | 10FF1021 | 8 | 00155414 | 00000000 | 前、后雾、位置灯、近光、远光、左转、右转、后视镜加热灯
35 | 18FF0001 | 1 | 00850500 | 00000004 | READY灯、低荷电状态、故障状态灯、ECO灯、乌龟灯、巡航
35 | 18FF11F3 | 12 | 00000000 | 00000100 | 充电连接灯、
35 | 18FF0301 | 2 | 00002000 | 00001010 | 动力蓄电池故障灯、驱动电机故障灯
35 | 0CFFB153 | 3 | 01000000 | 00000000 | 安全气囊灯
35 | 18F0010B | 4 | 00000000 | 00541000 | ABS灯、EBD灯
35 | 0CFF415E | 6 | 00000000 | 00000000 | FCW灯
35 | 18FEBF0B | 0 | 00A00000 | 00000000 | 车速160
35 | 18FF2DF7 | 9 | 00009600 | 00000000 | 功率100
35 | 18101719 | 15 | 08000000 | 00000000 | EPS灯
35 | 0CFF405E | 5 | 00000000 | 00000000 | LDW灯
35 | 18FEF433 | 14 | 00000000 | 00000000
36 | 10FF1021 | 8 | 00000000 | 00000000
36 | 18FF0001 | 1 | 00000000 | 02000000
36 | 18FF11F3 | 12 | 00000000 | 00000000
36 | 18FF0301 | 2 | 00000000 | 00000000
36 | 0CFFB153 | 3 | 00000000 | 00000000
36 | 18F0010B | 4 | 00000000 | 00000000
36 | 0CFF415E | 6 | 01000000 | 00000000
36 | 0CFF405E | 5 | 00010000 | 00000000
36 | 18FEBF0B | 0 | 00000000 | 00000000
36 | 18FF2DF7 | 9 | 00000000 | 00000000
36 | 18101719 | 15 | 00000000 | 00000000
36 | 18FEF433 | 14 | 00000000 | 01000040

## 检测台步数统计
检测台步数 | 此步操作的报文数量（无需手动输入下拉自动生成）
1 | 1
2 | 1
3 | 1
4 | 1
5 | 1
6 | 1
7 | 1
8 | 1
9 | 1
10 | 3
11 | 3
12 | 4
13 | 3
14 | 3
15 | 2
16 | 3
17 | 4
18 | 2
19 | 3
20 | 4
21 | 4
22 | 4
23 | 3
24 | 4
25 | 3
26 | 2
27 | 2
28 | 3
29 | 4
30 | 4
31 | 2
32 | 4
33 | 4
34 | 1
35 | 12
36 | 12