## 外发报文录入
报文ID | 索引号 | 周期（ms） | 通道 | DLC
18FEBF0B | 0 | 100 | 0 | 8
18FF0001 | 1 | 100 | 0 | 8
18FF0301 | 2 | 1000 | 0 | 8
0CFFB153 | 3 | 100 | 0 | 8
18F0010B | 4 | 100 | 0 | 8
0CFF405E | 5 | 50 | 0 | 8
0CFF415E | 6 | 50 | 0 | 8
18FEC10B | 7 | 100 | 0 | 8
10FF1021 | 8 | 60 | 0 | 8
18FF2DF7 | 9 | 100 | 0 | 8
18FF10F3 | 10 | 100 | 0 | 8
0CFF3203 | 11 | 10 | 0 | 8
18FF11F3 | 12 | 100 | 0 | 8
18FF05E3 | 13 | 5000 | 0 | 8
18FEF433 | 14 | 500 | 0 | 8
18101719 | 15 | 100 | 0 | 8
18FFA2E7 | 16 | 100 | 0 | 8
10FF7521 | 17 | 250 | 0 | 8
18FF0701 | 18 | 100 | 0 | 8
1CA00A35 | 19 | 60 | 0 | 8
18FF13F3 | 20 | 100 | 0 | 8
18FF14F3 | 21 | 100 | 0 | 8
0CFF20F7 | 22 | 10 | 0 | 8
0CFF21F7 | 23 | 10 | 0 | 8
18FF2AF7 | 24 | 100 | 0 | 8
18FF0401 | 25 | 100 | 0 | 8
CFF8FD1 | 26 | 100 | 0 | 8
1CA00835 | 27 | 50 | 0 | 8
18FECA13 | 28 | 1000 | 0 | 8
18FECA64 | 29 | 100 | 0 | 8
18FE1264 | 30 | 100 | 0 | 8

## 检测台步骤录入
检测台步数 | 需要发送的报文ID | 在外发报文表中的索引号（无需手动输入下拉自动生成） | 报文内容0-3字节 | 报文内容4-7字节
1 | 18FF0001 | 1 | 00000000 | 01000000 | READY、低荷电、ECO、故障状态、巡航、驱动动率限制、
1 | 18FF0701 | 18 | 00000000 | 00000000 | 动力蓄电池故障、驱动电机故障
1 | 0CFFB153 | 3 | 00000000 | 00000000 | 安全气囊
1 | 18F0010B | 4 | 01000000 | 00000000 | ABS
1 | 0CFF405E | 5 | 00010000 | 00000000 | LDW
1 | 0CFF415E | 6 | 01000000 | 00000000 | FCW
1 | 18FEF433 | 14 | 00000000 | 01000040 | 关闭胎压
1 | 18FEC10B | 7 | 00000019 | 00000000 | 大小计
2 | 10FF1021 | 8 | 00000010 | 00000000 | 左转灯
2 | 18FF2DF7 | 9 | 00000000 | 00000000 | 功率0FF
2 | 18FEC10B | 7 | 14000000 | 00000000 | 累计里程0.1
2 | 18FF10F3 | 10 | 00000000 | C8000000 | 电量20
2 | 0CFF3203 | 11 | 01000000 | 00000000 | M1档
3 | 10FF1021 | 8 | 00104000 | 00000000 | 左转灯关、前雾灯开
3 | 18FEC10B | 7 | 28000000 | 00000000 | 累计里程0.2
3 | 18FF2DF7 | 9 | 00003200 | 00000000 | 功率0
3 | 18FF10F3 | 10 | 00000000 | F4010000 | 电量50
3 | 18FEBF0B | 0 | 00000000 | 00000000 | 车速0
3 | 0CFF3203 | 11 | 02000000 | 00000000 | M2档
4 | 10FF1021 | 8 | 00010000 | 00000000 | 前雾灯关、近光灯开
4 | 18FEC10B | 7 | 3C000000 | 00000000 | 累计里程0.3
4 | 18FF2DF7 | 9 | 00004600 | 00000000 | 功率20
4 | 18FF10F3 | 10 | 00000000 | E8030000 | 电量100
4 | 18FEBF0B | 0 | 00140000 | 00000000 | 车速22
4 | 0CFF3203 | 11 | 03000000 | 00000000 | M3档
5 | 10FF1021 | 8 | 00000000 | 00000000 | 位置灯
5 | 18FF2DF7 | 9 | 00000000 | 00000000 | 功率0
5 | 18FEBF0B | 0 | 00000000 | 00000000 | 车速0
6 | 0CFF3203 | 11 | 07000000 | 00000000 | D1档
6 | 10FF1021 | 8 | 00000004 | 00000000 | 右转灯
6 | 18FEBF0B | 0 | 00280000 | 00000000 | 车速42
6 | 18FF2DF7 | 9 | 00005A00 | 00000000 | 功率40
6 | 18FEC10B | 7 | 50000000 | 00000000 | 累计里程0.4
7 | 18FF2DF7 | 9 | 00006E00 | 00000000 | 功率60
7 | 0CFF3203 | 11 | 08000000 | 00000000 | D2档
7 | 18FEBF0B | 0 | 003C0000 | 00000000 | 车速63
7 | 10FF1021 | 8 | 00040000 | 00000000 | 远光灯
7 | 18FEC10B | 7 | 64000000 | 00000000 | 累计里程0.5
8 | 18FF0001 | 1 | 00000400 | 01000000 | 关ECO灯、开巡航灯
8 | 18FF2DF7 | 9 | 00008200 | 00000000 | 功率80
8 | 0CFF3203 | 11 | 09000000 | 00000000 | D3档
8 | 18FEBF0B | 0 | 00500000 | 00000000 | 车速83
8 | 18FEC10B | 7 | 78000000 | 00000000 | 累计里程0.6
9 | 18FF0001 | 1 | 00000000 | 01000000
9 | 10FF1021 | 8 | 00010000 | 00000000 | 后视镜加热
9 | 18FF2DF7 | 9 | 00009600 | 00000000 | 功率100
9 | 18FEBF0B | 0 | 00640000 | 00000000 | 车速100
9 | 0CFF3203 | 11 | 0F000000 | 00000000 | P档
9 | 18FEC10B | 7 | 8C000000 | 00000000 | 累计里程0.7
10 | 0CFF3203 | 11 | 0D000000 | 00000000 | R档
10 | 10FF1021 | 8 | 00001000 | 00000000 | 后雾灯
10 | 18FEBF0B | 0 | 00780000 | 00000000 | 车速125
10 | 18FEC10B | 7 | A0000000 | 00000000 | 累计里程0.8
11 | 10FF1021 | 8 | 00000000 | 00000000 |  | 制动故障灯
11 | 18FEBF0B | 0 | 008C0000 | 00000000 | 车速145
11 | 18FEC10B | 7 | B4000000 | 00000000 | 累计里程0.9
12 | 18FEC10B | 7 | C8000000 | 00000000 | 累计里程1
12 | 18FEBF0B | 0 | 00A00000 | 00000000 | 车速160 | 安全带灯
13 | 18FF0001 | 1 | 00010000 | 01000000 | 驱动功率限制灯
13 | 18FF2DF7 | 9 | 00000000 | 00000000 | 功率0
13 | 18FEBF0B | 0 | 00000000 | 00000000 | 车速0
13 | 18FF05E3 | 13 | 00040000 | 00000000 | 已欠费，3日后限速
14 | 18FF0001 | 1 | 00000000 | 01000000
14 | 18FF05E3 | 13 | 00000000 | 00000000
14 | 18FEF433 | 14 | 00000000 | 00000000 | 胎压及弹窗
15 | 18FEF433 | 14 | 00000000 | 01000040
15 | 18F0010B | 4 | 00000000 | 00400000 | EBD灯
15 | 18FF0001 | 1 | 00200000 | 01000000 | 请拉手刹
16 | 18FF0001 | 1 | 00000000 | 01000000
16 | 18F0010B | 4 | 00000000 | 00000000
16 | 18FF05E3 | 13 | 00800000 | 00000000 | 欠费已限速，1天后将锁车
16 | 18FECA64 | 29 | 40000000 | 00000000 | EPB灯
17 | 18FF05E3 | 13 | 00000000 | 00000000
17 | 18FECA64 | 29 | 00000000 | 00000000
17 | 0CFF405E | 5 | 04000000 | 00000000 | LDW黄灯亮、弹窗左偏离
18 | 0CFF405E | 5 | 00010000 | 00000000 | 关LDW
18 | 0CFF415E | 6 | 20000000 | 00000000 | FCW黄灯和车辆一级
19 | 0CFF415E | 6 | 01000000 | 00000000 | 关FCW黄灯和车辆一级
19 | 0CFF405E | 5 | 00110000 | 00000000 | 前摄像头灯
19 | 18FF0001 | 1 | 00080000 | 01000000 | 档位错误
20 | 0CFF405E | 5 | 00010000 | 00000000 | 关前摄像头灯
20 | 18FF0001 | 1 | 00000100 | 03000000 | 关档位错误,弹窗撤离车辆
20 | 18FF0701 | 18 | 00000002 | 00000000 | 动力蓄电池故障灯
21 | 18FF0001 | 1 | 00000000 | 01000000
21 | 18FF0701 | 18 | 00000001 | 00000000 | 驱动电机故障灯、关动力蓄电池故障灯
21 | 18FF05E3 | 13 | 00040000 | 00000000 | 已欠费，3日后限速
22 | 18FF05E3 | 13 | 00000000 | 00000000
22 | 18FF0701 | 18 | 00000000 | 00000000
22 | 18FFA2E7 | 16 | 80000000 | 00000000 | 请勿疲劳驾驶 | 水箱液位低
22 | CFF8FD1 | 26 | 00080000 | 00000000 | 水箱液位低
23 | CFF8FD1 | 26 | 00000000 | 00000000 | 关水箱液位低
23 | 18FFA2E7 | 16 | 00000000 | 00000000
23 | 0CFFB153 | 3 | 01000000 | 00000000 | 安全气囊灯
23 | 18FF05E3 | 13 | 00800000 | 00000000 | 欠费已限速，1天后将锁车
24 | 0CFFB153 | 3 | 00000000 | 00000000 | 关安全气囊灯
24 | 18FF05E3 | 13 | 00000002 | 00000000 | 行驶证即将脱审，脱审日起将锁车，为避免锁车，请及早年审 4008604558
24 | 18FECA13 | 28 | 04000000 | 00000000 | EPS指示灯
25 | 18FECA13 | 28 | 00000000 | 00000000
25 | 18FF05E3 | 13 | 00000000 | 00000000
25 | 18FF0701 | 18 | 04000000 | 00000000 | 取力器已连接 | 取力器
26 | 18FF0701 | 18 | 00000000 | 00000000
26 | 18F0010B | 4 | 00000000 | 00100000 | ABS灯
26 | 1CA00835 | 27 | 01000000 | 00000000 | 左侧盲区车辆
27 | 18F0010B | 4 | 00000000 | 00000000
27 | 1CA00835 | 27 | 00000000 | 00000000
27 | 18FF0001 | 1 | 00800000 | 01000000 | 低荷电状态灯
27 | 18FF10F3 | 10 | 00000000 | C8000000 | 电量20
28 | 18FF0001 | 1 | 00000000 | 01000000 | 关低荷电状态灯
28 | 18FF11F3 | 12 | 00000000 | 00000100 | 充电连接灯、
28 | 1CA00A35 | 19 | 01000000 | 00000000 | 右侧盲区车辆
29 | 18FF11F3 | 12 | 00000000 | 00000000
29 | 1CA00A35 | 19 | 00000000 | 00000000
29 | 18FE1264 | 30 | 01000000 | 00000000 | 驻车灯
29 | 18FF0701 | 18 | 08000000 | 00000000 | 停车取力中
30 | 18FF0701 | 18 | 00000000 | 00000000 | 关
30 | 18FE1264 | 30 | 00000000 | 00000000
30 | 18FF0001 | 1 | 00040000 | 01000000 | 故障状态灯
30 | 18FF05E3 | 13 | 00000100 | 00000000 | “已锁车，请缴费”
31 | 18FF0001 | 1 | 00100000 | 01000004 | READY灯，请挂空挡
32 | 18FF0001 | 1 | 00000000 | 00000000 | ECO灯
32 | 18FF05E3 | 13 | 00000000 | 00000000
32 | 1CA00835 | 27 | 01000000 | 00000000 | 两侧盲区车辆
32 | 1CA00A35 | 19 | 01000000 | 00000000 | 两侧盲区车辆
33 | 18FF0001 | 1 | 00000000 | 01000000 | 关
33 | 1CA00835 | 27 | 00000000 | 00000000 | 关
33 | 1CA00A35 | 19 | 00000000 | 00000000 | 关
33 | 18FF11F3 | 12 | 1027204E | 00000000 | 动力电池电压1000、电流1000
33 | 18FF13F3 | 20 | 00008C00 | 00320000 | 单体最高温100、最低温10
33 | 18FF14F3 | 21 | 0000983A | 00008813 | 单体最高电压15、单体最低5
34 | 0CFF20F7 | 22 | 00007D20 | 4E000000 | 电机转速10000、电机扭矩5000
34 | 0CFF21F7 | 23 | 00005A8C | 00000000 | 电机温度100、控制器温度50
34 | 18FF0001 | 1 | 00000000 | 00960000 | 蓄电池电压15
34 | 18FF2AF7 | 24 | 88130000 | 00000000 | 上装电压500
35 | 0CFF405E | 5 | 10000000 | 00000000 | 右侧车道线白色显示
36 | 10FF1021 | 8 | 00155414 | 00000000 | 前、后雾、位置灯、近光、远光、左转、右转、后视镜加热灯
36 | 18FF0001 | 1 | 00850500 | 00000004 | READY灯、低荷电状态、故障状态灯、ECO灯、乌龟灯、巡航
36 | 18FF11F3 | 12 | 00000000 | 00000100 | 充电连接灯、
36 | 18FF0701 | 18 | 00000003 | 00000000 | 动力蓄电池故障灯、驱动电机故障灯
36 | 0CFFB153 | 3 | 01000000 | 00000000 | 安全气囊灯
36 | 18F0010B | 4 | 00000000 | 00541000 | ABS灯、EBD灯
36 | 18FE1264 | 30 | 01000000 | 00000000 | 驻车灯
36 | 0CFF415E | 6 | 00000000 | 00000000 | FCW灯
36 | 18FEBF0B | 0 | 00A00000 | 00000000 | 车速160
36 | 18FF2DF7 | 9 | 00009600 | 00000000 | 功率100
36 | 18FECA64 | 29 | 40000000 | 00000000 | EPB灯
36 | 0CFF405E | 5 | 00100000 | 00000000 | 前摄像头灯
36 | 18FECA13 | 28 | 04000000 | 00000000 | EPS灯
36 | 18FEF433 | 14 | 00000000 | 00000000 | 胎压
36 | CFF8FD1 | 26 | 00080000 | 00000000 | 冷却液位
37 | 0CFF405E | 5 | 00000000 | 00000000 | LDW灯
37 | 18FEF433 | 14 | 00000000 | 00000000
37 | 18FE1264 | 30 | 00000000 | 00000000
37 | 10FF1021 | 8 | 00000000 | 00000000
37 | 18FF0001 | 1 | 00000000 | 02000000
37 | 18FF11F3 | 12 | 00000000 | 00000000
37 | 18FF0301 | 2 | 00000000 | 00000000
37 | 0CFFB153 | 3 | 00000000 | 00000000
37 | 18F0010B | 4 | 00000000 | 00000000
37 | 0CFF415E | 6 | 01000000 | 00000000
37 | 0CFF405E | 5 | 00010000 | 00000000
37 | 18FEBF0B | 0 | 00000000 | 00000000
37 | 18FF2DF7 | 9 | 00000000 | 00000000
37 | 18101719 | 15 | 00000000 | 00000000
37 | 18FEF433 | 14 | 00000000 | 01000040
37 | 18FECA64 | 29 | 00000000 | 00000000
37 | 18FECA13 | 29 | 00000000 | 00000000
37 | 18FF0701 | 28 | 00000000 | 00000000
37 | CFF8FD1 | 18 | 00000000 | 00000000

## 检测台步数统计
检测台步数 | 此步操作的报文数量（无需手动输入下拉自动生成）
1 | 8
2 | 5
3 | 6
4 | 6
5 | 3
6 | 5
7 | 5
8 | 5
9 | 6
10 | 4
11 | 3
12 | 2
13 | 4
14 | 3
15 | 3
16 | 4
17 | 3
18 | 2
19 | 3
20 | 3
21 | 3
22 | 4
23 | 4
24 | 3
25 | 3
26 | 3
27 | 4
28 | 3
29 | 4
30 | 4
31 | 1
32 | 4
33 | 6
34 | 4
35 | 1
36 | 15
37 | 19