## 基本信息
NS208项目软硬件交互文档
基本信息
项目代号 |  | NS208
目标客户 |  | 依维柯
项目负责人 |  | 付佳勋
MCU平台 |  | R7F701401
SOC平台
文档编号
文档序号
保密级别 |  | 商业秘密
修改记录信息
序号 | 修订日期 | 文档版本 | 修订内容 | 修订人 | 审核人 | 对应硬件版本
1 | 2023-04-21 | V1.0 | 初始版本 | 付佳勋 | 徐剑 | NS208-ICU-M-B-V100
2 | 2023-05-31 | V1.1 |  | 付佳勋 | 徐剑 | NS208-ICU-M-B-V110
3 | 2023-08-09 | V2.0 | 更换1401平台 | 付佳勋 | 徐剑 | NS208-ICU-M-B-V200
模板修订信息
序号 | 修订日期 | 模板修订版本 | 修订内容 | 修订人 | 审核人
1 | 2019-06-30 | V1.0 | 初始版本 | 宋鑫鑫 | 徐剑
2 | 2020-03-14 | V1.1 | 优化了电源配置，上电时序增加了总时序图模板 | 宋鑫鑫 | 徐剑
3 | 2020-07-02 | V1.2 | 324和336页增加了“输入模式”和“实际电流配置”列 | 宋鑫鑫 | 徐剑
4 | 2021-07-02 | V1.3 | 增加了AC7811 IO配置、ATSAMC21J17 IO配置、SKEAZN64M IO配置 | 李兴伟 | 宋鑫鑫
5 | 2021-07-13 | V1.4 | 增加了RH850D1M1A IO配置 | 李兴伟 | 宋鑫鑫
6 | 2022-06-27 | V1.5 | 更新上下电时序模板 | 徐剑 | 徐剑
7 | 2022-07-18 | V1.6 | 增加了R7F701401、R5F10TPJJFB、KF32A156MQV、KF32A146LQT、BAT32G137GH64FBIO、R7F7016843AFP配置，修改原有部分内容,增加支持硬件单板测试的软件功能要求 | 张洁、徐剑 | 徐剑
8 | 2022-08-24 | V1.7 | 增加完善Sleep Mode IO状态可选择项 | 张洁、徐剑 | 徐剑
9 | 2023-03-08 | V1.8 | 增加BS9000AM28-TBBX配置，增加“仪表硬件测试需求”sheet，增加“导航显示板硬件测试需求”sheet。首页基本信息增加“SOC平台” | 张洁，宋鑫鑫 | 徐剑
模板使用说明
1 实际使用模板时，只需保留项目对应的MCU，其他MCU配置sheet页全部删除 2 要求MCU IO配置页信息必须严格准确，否则可能造成软件工程师错误编程 1 需包含单板冷启动、休眠唤醒后所有软件控制的电源及其他重要功能性IO的时序需要（例如部分功能的使能、解复位IO等）,以及休眠时的下电时序要求，模板只是给出了格式，具体内容根据实际项目合理调整。 4 硬件开发工程师必须在“测试需求”页将对应功能勾选好，否则无法指导软件如何编程才能尽快支撑硬件测试。
补充说明
产品上有PWM调光类应用必须按照如下要求执行，硬件工程师需在IO配置页对应PWM的IO说明列填写PWM频率要求。 1 MPQ3367 400Hz~500Hz 2 AW9967 20kHz 3 三极管调光 20kHz 4 LP8867C 2.6kHz 5 RT8577A 1kHz

## 电源配置
电源MAP
一级电源 |  | 二级电源 | 三级电源 | 四级电源 | 用途
最低电压-- 最高电压 KL15 BATT+ | VCC_12V_SYS | 5V JWH5123S VCC_5V_SYS | 3.3V TPS746 VCC_3V3_SYS | FLASH
R7F701401
|  |  | 5V（切电） 3.5背光LED | 3.5背光LED
|  |  | 5V（切电） 表盘背光LED | 表盘背光LED
|  |  | 5V（切电） 指针背光LED | 指针背光LED
R7F701401
AW21036QNR
EEPROM
JTAG
CAN
按键
指示灯
蜂鸣器
燃油检测
手刹-
安全带+
充电指示灯（硬控灯）
| VCC_KL15 | 燃油报警-
燃油暖风-
安全气囊-
制动故障+
柴滤堵塞
启动机检测+
低电平检测（预留）

## 时序要求
时序要求制定说明： 1 需包含单板冷启动、休眠唤醒后所有软件控制的电源及其他重要功能性IO的时序需要（例如部分功能的使能、解复位IO等）,以及休眠时的下电时序要求，模板只是给出了格式，具体内容根据实际项目合理调整。 2 上电时序要求制定时，尽量实现一条主线的上电时序要求，如某些产品系统复杂（包含多个时序要求的芯片或负载，则根据实际情况制定支线上电时序要求），否则会过度限制软件编程灵活性并可能会导致上电时间过长，开机速度慢。 3 下电时序要求制定时，采用一条主线方式，下电时序不同于上电时序，大部分操作都是关闭负载的电源等，尽量采用一条主线的方式制定下电时序要求。
单板上电时序要求
单板上电时序（冷启动及休眠唤醒）
|  |  |  | 信号类型 | 控制方式 | 控制IO | 软件控制方式
|  |  |  | VCC5V_SYS开电 | hardware | - | -
Delay≥0ms
|  |  |  | VCC3V3_SYS开电 | hardware | Pin36 | 高有效
｜
｜
|  | ｜ |  |  |  | ｜ |  |  |  | ｜
|  | ｜ | [7 empty] | ｜
|  | ↓ | [7 empty] | ↓
信号类型 | 控制方式 | 控制IO | 软件控制方式 |  |  |  |  | 信号类型 | 控制方式 | 控制IO | 软件控制方式
Delay≥0ms | [7 empty] | Delay≥0ms
高边IN | software | Pin88 | 高有效 |  |  |  |  | 屏5v开电 | software | Pin38 | 高有效
Delay≥100us | [7 empty] | Delay≥1ms
高边ST | software | Pin89 | 低有效 |  |  |  |  | 屏RSTB | software | Pin65 | 高有效
Delay≥2ms
[8 empty] | 屏数据 | software | Pin53~60 | 高有效
Delay≥50ms
[8 empty] | 背光5V开电 | software | Pin40，Pin43，Pin45 | PWM
单板下电时序要求
（进入休眠）
|  |  |  | 信号类型 | 控制方式 | 控制IO | 软件控制方式
|  |  |  | 高边ST | software | Pin89 | 高有效
Delay≥50us
|  |  |  | 高边IN | software | Pin88 | 低有效
Delay≥5ms
|  |  |  | 背光5V开电 | software | Pin40，Pin43，Pin45 | PWM
Delay≥5ms
|  |  |  | 屏数据 | software | Pin53~60 | 低有效
Delay≥5ms
|  |  |  | 屏RSTB | software | Pin65 | 低有效
Delay≥5ms
|  |  |  | 屏5v开电 | software | Pin38 | 低有效
Delay≥5ms
|  |  |  | VCC3V3_SYS开电 | hardware | Pin36 | 低有效
注：硬件工程师需在下方将各类负载的时序要求附上截图或附上文字描述
LCD datasheet时序要求
]

## 仪表硬件测试需求
板卡硬件测试需求功能
优先级1版本测试软件需求时间 |  | 2023-06-10 |  | 此时间点由硬件工程师填写
优先级2版本测试软件需求时间 |  | x年x月x日 |  | 此时间点由硬件工程师填写，包含优先级1、2的所有功能，如果功能有冲突以优先级低的为准
优先级3版本测试软件需求时间 |  | 2023-08-21 |  | 此时间点由硬件工程师填写，包含优先级1、2、3的所有功能，如果功能有冲突以优先级低的为准
软件版本 |  | 此处由软件工程师填写提供给硬件测试的对应软件版本号
项目功能 |  | 优先级 | 调试情况 | 功能备注 | 备注
此2列由硬件工程师选择 |  |  | 此列由软件工程师选择 | 此列由软件工程师填写
| 彩屏--需要点亮 | 优先级1 | 功能暂未实现 | 如果有特殊说明，则填写 | 屏点亮并显示主界面即可,其他显示功能的完善性不做要求。 |  |  |  | FALSE
| 单色屏--需要点亮 | 优先级1 | 功能暂未实现 | 如果有特殊说明，则填写 | 屏点亮并显示主界面即可,其他显示功能的完善性不做要求。 |  |  |  | TRUE
| 段码屏--需要点亮 | 优先级1 | 功能暂未实现 | 如果有特殊说明，则填写 | 如果是复合屏，TFT屏需要点亮并显示主界面即可,对应段码部分需要开窗。 段码背光、氛围灯、车速、转速、水温功能需要实现，指示灯不做要求。 |  |  |  | FALSE
| 屏背光亮度为用户可操作的最高亮度等级 | 优先级1 | 功能暂未实现 | 如果有特殊说明，则填写 | 只需把背光亮度设置成这款产品的最高亮度等级，不需要实现各级调光。（包括段码屏、单色屏、彩屏的背光） |  |  |  | TRUE
| 实现所有等级调光功能 | 优先级2 | 功能暂未实现 | 如果有特殊说明，则填写 | 实现用户可操作的所有等级调光功能（包括段码屏、单色屏、彩屏的背光） |  |  | 2 | TRUE
| 实现15电休眠唤醒功能 | 优先级1 | 功能暂未实现 | 如果有特殊说明，则填写 | 休眠时所有IO口状态要满足休眠状态要求。 |  |  |  | TRUE
| 实现CAN休眠唤醒功能 | 优先级1 | 功能暂未实现 | 如果有特殊说明，则填写 | 休眠时所有IO口状态要满足休眠状态要求。 |  |  | 2 | TRUE
| 实现CANFD休眠唤醒功能 | 优先级1 | 功能暂未实现 | 如果有特殊说明，则填写 | 休眠时所有IO口状态要满足休眠状态要求。 |  |  | 2 | FALSE
| 实现车速显示功能 | 优先级1 | 功能暂未实现 | 如果有特殊说明，则填写 | 通过CAN通讯，实现车速变化和显示功能 |  |  |  | TRUE
| 实现CANFD通讯功能 | 优先级1 | 功能暂未实现 | 如果有特殊说明，则填写 | 通过CANFD完成哪个功能，请软件工程师在“功能备注”中注明 |  |  |  | FALSE
| 实现LIN功能 | 优先级1 | 功能暂未实现 | 如果有特殊说明，则填写 | 至少实现一个跟LIN相关的功能，具体实现哪个功能不做具体要求，反馈硬件工程师实现了啥就行，实现了啥功能，硬件就测啥功能。 |  |  |  | FALSE
| 实现K线功能 | 优先级1 | 功能暂未实现 | 如果有特殊说明，则填写 | 至少实现一个跟K相关的功能，具体实现哪个功能不做具体要求，反馈硬件工程师实现了啥就行，实现了啥功能，硬件就测啥功能。 |  |  |  | FALSE
| 实现扬声器播放音源（报警音） | 优先级1 | 功能暂未实现 | 如果有特殊说明，则填写 | 实现安全带报警，左转向，超速报警这三个报警音功能。 |  |  |  | FALSE
| 实现蜂鸣器播放音源（报警音） | 优先级1 | 功能暂未实现 | 如果有特殊说明，则填写 | 实现安全带报警，左转向，超速报警这三个报警音功能。 |  |  |  | TRUE
| 实现车身扬声器播放音乐（手机蓝牙音乐） | 优先级2 | 功能暂未实现 | 如果有特殊说明，则填写 | - |  |  |  | FALSE
| 实现车身扬声器播放音乐（USB音乐） | 优先级2 | 功能暂未实现 | 如果有特殊说明，则填写 | - |  |  |  | FALSE
| 实现双屏互动功能 | 优先级3 | 功能暂未实现 | 如果有特殊说明，则填写 | 只针对有解串器投屏地图导航的产品 |  |  | 2 | FALSE
| 实现全部步进电机正常工作 | 优先级1 | 功能暂未实现 | 如果有特殊说明，则填写 | 所有步进电机所执行的功能正常 |  |  |  | TRUE
| 实现倒车硬线硬线功能 | 优先级2 | 功能暂未实现 | 如果有特殊说明，则填写 | 每种类型硬线电路对应的功能需要调通一个。此项需硬件工程师根据实际项目硬件填写 |  |  |  | FALSE
| 实现回零杆硬线功能 | 优先级2 | 功能暂未实现 | 如果有特殊说明，则填写 | 每种类型硬线电路对应的功能需要调通一个。此项需硬件工程师根据实际项目硬件填写 |  |  |  | FALSE
| 实现手刹-硬线功能 | 优先级2 | 功能暂未实现 | 如果有特殊说明，则填写 | 每种类型硬线电路对应的功能需要调通一个。此项需硬件工程师根据实际项目硬件填写 |  |  |  | TRUE
| 实现制动故障+硬线功能 | 优先级2 | 功能暂未实现 | 如果有特殊说明，则填写 | 每种类型硬线电路对应的功能需要调通一个。此项需硬件工程师根据实际项目硬件填写 |  |  |  | TRUE
| 实现安全带+硬线功能 | 优先级2 | 功能暂未实现 | 如果有特殊说明，则填写 | 每种类型硬线电路对应的功能需要调通一个。此项需硬件工程师根据实际项目硬件填写 |  |  |  | TRUE
| 实现xxx硬线功能 | 优先级2 | 功能暂未实现 | 如果有特殊说明，则填写 | 每种类型硬线电路对应的功能需要调通一个。此项需硬件工程师根据实际项目硬件填写 |  |  |  | FALSE
| 实现xxx硬线功能 | 优先级2 | 功能暂未实现 | 如果有特殊说明，则填写 | 每种类型硬线电路对应的功能需要调通一个。此项需硬件工程师根据实际项目硬件填写 |  |  |  | FALSE
| 实现以太网通讯功能 | 优先级3 | 功能暂未实现 | 如果有特殊说明，则填写 | - |  |  | 2 | FALSE
| 实现手机互联功能 | 优先级3 | 功能暂未实现 | 如果有特殊说明，则填写 | - |  |  | 2 | FALSE
| 实现蓝牙接打电话功能 | 优先级3 | 功能暂未实现 | 如果有特殊说明，则填写 | - |  |  | 2 | FALSE
| 实现收音机收听一个台功能 | 优先级3 | 功能暂未实现 | 如果有特殊说明，则填写 | 功能完善性不做要求，至少能收到一个FM和一个AM电台 |  |  | 2 | FALSE
| 实现收音机全部功能 | 优先级3 | 功能暂未实现 | 如果有特殊说明，则填写 | - |  |  |  | FALSE
| 实现倒车影像功能 | 优先级2 | 功能暂未实现 | 如果有特殊说明，则填写 | - |  |  | 2 | FALSE
| 实现给手机进行USB充电功能 | 优先级2 | 功能暂未实现 | 如果有特殊说明，则填写 | - |  |  | 2 | FALSE
| 实现语音控制功能 | 优先级3 | 功能暂未实现 | 如果有特殊说明，则填写 | 实现一个词条即可。 |  |  | 2 | FALSE
| 实现U盘升级仪表程序功能 | 优先级3 | 功能暂未实现 | 如果有特殊说明，则填写 | - |  |  |  | FALSE
| 实现环境光传感器功能 | 优先级2 | 功能暂未实现 | 如果有特殊说明，则填写 | - |  |  | 2 | FALSE
| 实现胎压模块功能 | 优先级2 | 功能暂未实现 | 如果有特殊说明，则填写 | - |  |  | 2 | FALSE
| 实现“时序要求”sheet页的上下电时序要求 | 优先级1 | 功能暂未实现 | 如果有特殊说明，则填写 | - |  |  |  | TRUE
说明 | 硬件开发工程师： 1 根据产品实际情况勾选对应匹配的功能 2 硬线功能每类选择一个并补充完整功能需求描述 软件开发工程师： 1 请优先开发此页勾选的功能以尽快支撑硬件测试，没有勾选的功能忽略即可。 2 软件功能状态一般情况下无法在短期内全部完成本页中需求的功能，请优先开发优先级高的功能，分阶段提供软件 3 请软件工程师在第一次给硬件开发人员提供首版测试程序时尽量完成优先级1所对应的功能 4 每次提供硬件测试版本软件的同时，请在表格中填好此版软件对应已经完成的功能或备注并将表格回传给硬件开发工程师
功能暂未实现
[6 empty] | 优先级1 | 已完成
[6 empty] | 优先级2 | 未完成
优先级3

## R7F701401 IO配置
[17 empty] | 1st Alternative |  | 2st Alternative |  | 3st Alternative |  | 4st Alternative |  | 5st Alternative |  | 6st Alternative
Pin | IO口 | Power Domain | 网络名 | 说明 | I/O | 有效 | Sleep Mode IO状态 | 输入模式 | 输出模式 | 输出模式 是否支持Open Drain | 输出模式下是否支持IO-Hold | 输出模式下是否支持Drive Control | 输出/输入模式下是否支持Tri State | 最大输出电流 | TYP | Mode1 | INPUT | OUTPUT | INPUT | OUTPUT | INPUT | OUTPUT | INPUT | OUTPUT | INPUT | OUTPUT | INPUT | OUTPUT | Dedicated function
1 | JP0_4 | EVCC(5V or 3.3V) | 悬空 | 悬空 | / | / | / | / | / | 是 | 否 | 否 | 是 | 10mA | - | JP0_4 | [12 empty] | DCUTRST/–/– | / | / | / | / | / | /
2 | JP0_3 | EVCC(5V or 3.3V) | 悬空 | 悬空 | / | / | / | / | / | 是 | 否 | 否 | 是 | 10mA | - | JP0_3 | INTP3 | RLIN33TX | TAUJ0I2 | TAUJ0O2 |  | CSCXFOUT | [6 empty] | DCUTMS/–/– | IO | 有效 | 输出 | 输入 | 上下拉 | 最大输出电流
3 | JP0_2 | EVCC(5V or 3.3V) | 悬空 | 悬空 | / | / | / | / | / | 是 | 否 | 否 | 是 | 10mA | - | JP0_2 | INTP7 |  | TAUB1I12 | TAUB1O12 | FLSCI3SCKI |  |  | /ERROROUT |  |  |  |  | DCUTCK/–/LPDCLK | I | H | GP(sLow) | CMOS1 | PD | 10mA
4 | JP0_1 | EVCC(5V or 3.3V) | 悬空 | 悬空 | / | / | / | / | / | 是 | 否 | 是 | 是 | 10mA | - | JP0_1 | INTP9 |  | TAUB1I6 | TAUB1O6 |  | FLSCI3TXD | [6 empty] | DCUTDO/–/LPDO | O | L | GP(fast) | Schmitt1 | PU
5 | JP0_0 | EVCC(5V or 3.3V) | 悬空 | 悬空 | / | / | / | / | / | 是 | 否 | 否 | 是 | 10mA | - | JP0_0 | INTP0 |  | TAUB2I8 | TAUB2O8 | FLSCI3RXD | FLSCI3TXD | [6 empty] | DCUTDI/LPDIO/LPDI | I/O |  | HD | Schmitt2
8 | P0_4 | EVCC(5V or 3.3V) | CAN_TX_OUT | CAN TX信号 | O | / | / | / | / | 是 | 是 | 是 | 是 | 10mA | - | P0_4 | INTP5 | OSTM1TTOUT |  | TAUB1O3 | TAUB1I3 | CSCXFOUT |  | CAN0TX | [7 empty] | AN | Schmitt4
9 | P0_3 | EVCC(5V or 3.3V) | CAN_STB_OUT | CAN信号 | O | / | / | / | / | 是 | 是 | 是 | 是 | 10mA | - | P0_3 | RLIN32RX / INTP2 |  | CSIH0SC |  | TAUJ0I2 | TAUJ0O2 |  | CAN0DREN | [7 empty] | / | TTL
10 | P0_2 | EVCC(5V or 3.3V) | 悬空 | 悬空 | / | / | / | / | / | 是 | 是 | 是 | 是 | 10mA | - | P0_2 | INTP1 | RLIN32TX | CSIH0SI |  | TAUJ0I3 | TAUJ0O3 |  | AWOT0TOUT |  |  |  |  | MODE1 |  |  |  | /
11 | P0_1 | EVCC(5V or 3.3V) | 悬空 | 悬空 | / | / | / | / | / | 是 | 是 | 是 | 是 | 10mA | - | P0_1 | RLIN31RX / INTP0 |  |  | CSIH0SO | TAUJ0I1 | TAUJ0O1 |  | /ERROROUT |  |  |  |  | FLMD1
12 | P0_0 | EVCC(5V or 3.3V) | KL15_IN | 15电唤醒 | I | / | / | / | / | 是 | 是 | 是 | 是 | 10mA | - | P0_0 | NMI | RLIN31TX | CSIH0SSI | CSIH0CSS0 | TAUJ0I0 | TAUJ0O0 | INTP5 | OSTM0TTOUT |  |  |  |  | MODE0
26 | P43_1 | B5VCC(5V or 3.3V) | 悬空 | 悬空 | / | / | / | / | / | 是 | 是 | 是 | 是 | 10mA | - | P43_1 |  | VDCE0_VO_TCON0 |  |  |  | /LCBI0 VSYNC |  | /LCBI0 WRRW
27 | P43_0 | B5VCC(5V or 3.3V) | L_ScreenXcsBIT_OUT | LCD信号 | O | / | / | / | / | 是 | 是 | 是 | 是 | 10mA | - | P43_0 |  | VDCE0_VO_TCON2 |  | VDCE0_VO_TCON3 |  | /LCBI0 HSYNC |  | /LCBI0CS
28 | P45_13 | B5VCC(5V or 3.3V) | 悬空 | 悬空 | / | / | / | / | / | 是 | 是 | 是 | 是 | 10mA | - | P45_13 |  | VDCE0_VO_DATA0 |  |  | LCBI0D17 |  | CSIG1SC
29 | P45_12 | B5VCC(5V or 3.3V) | 悬空 | 悬空 | / | / | / | / | / | 是 | 是 | 是 | 是 | 10mA | - | P45_12 |  | VDCE0_VO_DATA1 |  |  | LCBI0D16 |  |  | CSIG1SO
30 | P45_11 | B5VCC(5V or 3.3V) | 悬空 | 悬空 | / | / | / | / | / | 是 | 是 | 是 | 是 | 10mA | - | P45_11 | TAUB0I14 | VDCE0_VO_DATA2 |  | TAUB1O9 | LCBI0D15 |  | CSIG1SI | TAUB0O14
31 | P45_10 | B5VCC(5V or 3.3V) | 悬空 | 悬空 | / | / | / | / | / | 是 | 是 | 是 | 是 | 10mA | - | P45_10 | TAUB0I10 | VDCE0_VO_DATA3 |  | TAUB1O7 | LCBI0D14 |  | /CSIG1SSI | TAUB0O10
32 | P45_9 | B5VCC(5V or 3.3V) | 悬空 | 悬空 | / | / | / | / | / | 是 | 是 | 是 | 是 | 10mA | - | P45_9 | TAUB0I6 | VDCE0_VO_DATA4 |  | TAUB1O5 | LCBI0D13 |  | TAUB1I5 | TAUB0O6
33 | P45_8 | B5VCC(5V or 3.3V) | 悬空 | 悬空 | / | / | / | / | / | 是 | 是 | 是 | 是 | 10mA | - | P45_8 | TAUB0I2 | VDCE0_VO_DATA5 |  | TAUB1O3 | LCBI0D12 |  | TAUB1I3 | TAUB0O2
34 | P45_7 | B5VCC(5V or 3.3V) | 悬空 | 悬空 | / | / | / | / | / | 是 | 是 | 是 | 是 | 10mA | - | P45_7 |  | VDCE0_VO_DATA6 |  | PWGA11O | LCBI0D11 |  | TAUJ0I3 | TAUJ0O3
35 | P45_6 | B5VCC(5V or 3.3V) | 悬空 | 悬空 | / | / | / | / | / | 是 | 是 | 是 | 是 | 10mA | - | P45_6 |  | VDCE0_VO_DATA7 |  | PWGA10O | LCBI0D10 |  | TAUJ0I2 | TAUJ0O2
36 | P45_5 | B5VCC(5V or 3.3V) | L_ScreenXresBIT_OUT | LCD信号 | O | / | / | / | / | 是 | 是 | 是 | 是 | 10mA | - | P45_5 |  | VDCE0_VO_DATA8 |  | PWGA9O | LCBI0D9 |  | CSIG0SC
37 | P45_4 | B5VCC(5V or 3.3V) | L_ScreenD7BIT_OUT | LCD信号 | I/O | / | / | / | / | 是 | 是 | 是 | 是 | 10mA | - | P45_4 |  | VDCE0_VO_DATA9 |  | PWGA8O | LCBI0D8 |  | CSIG0SI | TAUB2O10
38 | P45_3 | B5VCC(5V or 3.3V) | L_ScreenD6BIT_OUT | LCD信号 | I/O | / | / | / | / | 是 | 是 | 是 | 是 | 10mA | - | P45_3 |  | VDCE0_VO_DATA10 |  | PWGA7O | LCBI0D7 |  |  | CSIG0SO
39 | P45_2 | B5VCC(5V or 3.3V) | L_ScreenD5BIT_OUT | LCD信号 | I/O | / | / | / | / | 是 | 是 | 是 | 是 | 10mA | - | P45_2 |  | VDCE0_VO_DATA11 |  | PWGA6O | LCBI0D6 |  | /CSIG0SSI | TAUB2O12
40 | P45_1 | B5VCC(5V or 3.3V) | L_ScreenA0BIT_OUT | LCD信号 | O | / | / | / | / | 是 | 是 | 是 | 是 | 10mA | - | P45_1 |  | VDCE0_VO_CLKN |  | PWGA12O | ADCE0TRIGI2 | LCBI0A0DE | TAUB2I8 | VDCE0_VO_TCON3
41 | P45_0 | B5VCC(5V or 3.3V) | L_ScreenXrdBIT_OUT | LCD信号 | O | / | / | / | / | 是 | 是 | 是 | 是 | 10mA | - | P45_0 |  | VDCE0_VO_CLKP |  | PWGA13O | ADCE0TRIGI1 | /LCBI0RDE | TAUB2I6 | TAUB2O6
42 | P44_11 | B5VCC(5V or 3.3V) | L_ScreenD4BIT_OUT | LCD信号 | I/O | / | / | / | / | 是 | 是 | 是 | 是 | 10mA | - | P44_11 | INTP7 |  |  | PWGA5O | LCBI0D5 |  | RIIC1SCL
43 | P44_10 | B5VCC(5V or 3.3V) | L_ScreenD3BIT_OUT | LCD信号 | I/O | / | / | / | / | 是 | 是 | 是 | 是 | 10mA | - | P44_10 | INTP5 |  |  | PWGA4O | LCBI0D4 |  | RIIC1SDA
44 | P44_9 | B5VCC(5V or 3.3V) | L_ScreenD2BIT_OUT | LCD信号 | I/O | / | / | / | / | 是 | 是 | 是 | 是 | 10mA | - | P44_9 | INTP1 |  |  | PWGA3O | LCBI0D3 |  | CS IG3SC
47 | P44_8 | B5VCC(5V or 3.3V) | L_ScreenD1BIT_OUT | LCD信号 | I/O | / | / | / | / | 是 | 是 | 是 | 是 | 10mA | - | P44_8 |  | VDCE0_VO_DATA15 | NMI | PWGA2O | LCBI0D2 |  | /CSIG3SSI | TAUB2O4
48 | P44_7 | B5VCC(5V or 3.3V) | L_ScreenD0BIT_OUT | LCD信号 | I/O | / | / | / | / | 是 | 是 | 是 | 是 | 10mA | - | P44_7 |  | VDCE0_VO_DATA16 | RLIN33RX / INTP4 | PWGA1O | LCBI0D1 |  |  | CSIG3SO
49 | P44_6 | B5VCC(5V or 3.3V) | L_ScreenTeBIT_OUT | LCD信号 | O | / | / | / | / | 是 | 是 | 是 | 是 | 10mA | - | P44_6 |  | VDCE0_VO_DATA17 | INTP3 | PWGA0O | LCBI0D0 |  | CSIG3SSIZ | RLIN33TX
50 | P44_4 | B5VCC(5V or 3.3V) | L_ScreenXwrBIT_OUT | LCD信号 | O | / | / | / | / | 是 | 是 | 是 | 是 | 10mA | - | P44_4 |  | VDCE0_VO_DATA19 |  | PWGA14O | VDCE0_VI_HSYNC | /LCBI0 WRRW | CSIG2SC
51 | P44_3 | B5VCC(5V or 3.3V) | EEPROM_SCL_MCU | I2C | O | / | / | / | / | 是 | 是 | 是 | 是 | 10mA | - | P44_3 | TAUB1I11 | VDCE0_VO_DATA20 | RIIC0SCL |  | VDCE0_VI_CLK | /LCBI0CS | CSIG2SI | TAUB1O11
52 | P44_2 | B5VCC(5V or 3.3V) | EEPROM_SDA_MCU | I2C | I/O | / | / | / | / | 是 | 是 | 是 | 是 | 10mA | - | P44_2 |  | VDCE0_VO_DATA21 | RIIC0SDA |  | VDCE0_VI_DATA0 | LCBI0A0DE |  | CSIG2SO
53 | P44_1 | B5VCC(5V or 3.3V) | 悬空 | 悬空 | / | / | / | / | / | 是 | 是 | 是 | 是 | 10mA | - | P44_1 | TAUB1I10 | VDCE0_VO_DATA22 |  |  | VDCE0_VI_DATA1 | /LCBI0RDE | /CSIG2SSI | TAUB1O10
56 | P21_5 | SFVCC(5V or 3.3V) | 悬空 | 悬空 | / | / | / | / | / | 是 | 否 | 否 | 是 | 10mA | - | P21_5 | SFMA0I30 | SFMA0O30 | TAUB0I6 | TAUB0O6 | MDQI3 | MDQO3
57 | P21_4 | SFVCC(5V or 3.3V) | 悬空 | 悬空 | / | / | / | / | / | 是 | 否 | 否 | 是 | 10mA | - | P21_4 | SFMA0I20 | SFMA0O20 | TAUB0I7 | TAUB0O7 | MDQI2 | MDQO2
58 | P21_3 | SFVCC(5V or 3.3V) | FLASH_DO | FLASH输出信号 | I | / | / | / | / | 是 | 否 | 否 | 是 | 10mA | - | P21_3 | SFMA0I10 | SFMA0O10 | TAUB0I9 | TAUB0O9 | MDQI1 | MDQO1
59 | P21_2 | SFVCC(5V or 3.3V) | FLASH_DI | FLASH输入信号 | O | / | / | / | / | 是 | 否 | 否 | 是 | 10mA | - | P21_2 | SFMA0I00 | SFMA0O00 | TAUB0I10 | TAUB0O10 | MDQI0 | MDQO0
60 | P21_1 | SFVCC(5V or 3.3V) | FLASH_CS | FLASH信号 | O | / | / | / | / | 是 | 否 | 否 | 是 | 10mA | - | P21_1 |  | SFMA0SSL | TAUB0I11 | TAUB0O11 |  | MCS
61 | P21_0 | SFVCC(5V or 3.3V) | FLASH_CLK | FLASH时钟信号 | O | / | / | / | / | 是 | 否 | 否 | 是 | 10mA | - | P21_0 |  | SFMA0CLK | TAUB0I13 | TAUB0O13 |  | MCK
64 | P16_0 | ISMVCC(5V or 3.3V) | 表盘背光控制 | 背光5V切电 | O | H | / | / | / | 是 | 是 | 是 | 是 | 10mA | - | P16_0 | TAUB0I1 | ISM11 |  | PWGA16O |  | TAUB0O1 | TAUB0I0 | TAUB0O0 |  |  |  |  | ZPD11
65 | P16_1 | ISMVCC(5V or 3.3V) | 指针背光控制 | 背光5V切电 | O | H | / | / | / | 是 | 是 | 是 | 是 | 10mA | - | P16_1 | TAUB0I3 | ISM12 |  | PWGA17O |  | TAUB0O3 | TAUB1I0 | TAUB1O0 |  |  |  |  | ZPD12
66 | P16_2 | ISMVCC(5V or 3.3V) | 3.5背光控制 | 背光5V切电 | O | H | / | / | / | 是 | 是 | 是 | 是 | 10mA | - | P16_2 | TAUB0I5 | ISM13 |  | PWGA18O |  | TAUB0O5 | TAUB2I0 | TAUB2O0 |  |  |  |  | ZPD13
67 | P16_3 | ISMVCC(5V or 3.3V) | 悬空 | 悬空 | / | / | / | / | / | 是 | 是 | 是 | 是 | 10mA | - | P16_3 | TAUB0I7 | ISM14 |  | PWGA19O |  | TAUB0O7 | [6 empty] | ZPD14
68 | P16_4 | ISMVCC(5V or 3.3V) | 悬空 | 悬空 | / | / | / | / | / | 是 | 是 | 是 | 是 | 10mA | - | P16_4 | TAUB0I9 | ISM21 |  | PWGA20O |  | TAUB0O9 | [6 empty] | ZPD21
69 | P16_5 | ISMVCC(5V or 3.3V) | 悬空 | 悬空 | / | / | / | / | / | 是 | 是 | 是 | 是 | 10mA | - | P16_5 | TAUB0I11 | ISM22 |  | PWGA21O |  | TAUB0O11 | [6 empty] | ZPD22
70 | P16_6 | ISMVCC(5V or 3.3V) | 蜂鸣器_控制_MCU_X3 | 蜂鸣器信号 | O | / | / | / | / | 是 | 是 | 是 | 是 | 10mA | - | P16_6 | TAUB0I13 | ISM23 |  | PWGA22O |  | TAUB0O13 | [6 empty] | ZPD23
71 | P16_7 | ISMVCC(5V or 3.3V) | 蜂鸣器_控制_MCU_X2 | 蜂鸣器信号 | O | / | / | / | / | 是 | 是 | 是 | 是 | 10mA | - | P16_7 | TAUB0I15 | ISM24 |  | PWGA23O |  | TAUB1O1 | TAUB1I1 | TAUB0O15 |  |  |  |  | ZPD24
75 | P16_8 | ISMVCC(5V or 3.3V) | 蜂鸣器_控制_MCU_X1 | 蜂鸣器信号 | O | / | / | / | / | 是 | 是 | 是 | 是 | 10mA | - | P16_8 | TAUB2I0 | ISM51 |  | TAUB1O11 |  | PCMP0AP0 | [6 empty] | ZPD51
76 | P16_9 | ISMVCC(5V or 3.3V) | 蜂鸣器_控制_MCU_PWM | 蜂鸣器PWM | O | / | / | / | / | 是 | 是 | 是 | 是 | 10mA | - | P16_9 | TAUB2I1 | ISM52 |  | TAUB1O13 |  | PCMP0AN0 | [6 empty] | ZPD52
77 | P16_10 | ISMVCC(5V or 3.3V) | SCL_LED_DRIVER | I2C | O | / | / | / | / | 是 | 是 | 是 | 是 | 10mA | - | P16_10 | TAUB2I2 | ISM53 |  | TAUB1O14 |  | PCMP0AP1 | [6 empty] | ZPD53
78 | P16_11 | ISMVCC(5V or 3.3V) | SDA_LED_DRIVER | I2C | I/O | / | / | / | / | 是 | 是 | 是 | 是 | 10mA | - | P16_11 | TAUB2I3 | ISM54 |  | TAUB1O15 |  | PCMP0AN1 | [6 empty] | ZPD54
79 | P17_0 | ISMVCC(5V or 3.3V) | SDB_LED_DRIVER | 21036使能信号 | O | / | / | / | / | 是 | 是 | 是 | 是 | 10mA | - | P17_0 | TAUB2I4 | ISM61 |  | TAUB2O1 |  | PCMP0BP0 | [6 empty] | ZPD61
80 | P17_1 | ISMVCC(5V or 3.3V) | 悬空 | 悬空 | / | / | / | / | / | 是 | 是 | 是 | 是 | 10mA | - | P17_1 | TAUB2I5 | ISM62 | ADCE0TRIGI1 | TAUB2O2 |  | PCMP0BN0 | [6 empty] | ZPD62
81 | P17_2 | ISMVCC(5V or 3.3V) | KEY1_MCU | 物理按键 | I | / | / | / | / | 是 | 是 | 是 | 是 | 10mA | - | P17_2 | TAUB2I6 | ISM63 | ADCE0TRIGI2 | TAUB2O3 |  | PCMP0BP1 | [6 empty] | ZPD63
82 | P17_3 | ISMVCC(5V or 3.3V) | KEY0_MCU | 物理按键 | I | / | / | / | / | 是 | 是 | 是 | 是 | 10mA | - | P17_3 | TAUB2I7 | ISM64 | ADCE0TRIGI3 | TAUB2O5 |  | PCMP0BN1 | [6 empty] | ZPD64
86 | P17_4 | ISMVCC(5V or 3.3V) | 车速COS- | 车速电机信号 | O | / | / | / | / | 是 | 是 | 是 | 是 | 10mA | - | P17_4 | TAUB2I8 | ISM31 |  | TAUB2O6 | [8 empty] | ZPD31
87 | P17_5 | ISMVCC(5V or 3.3V) | 车速COS+ | 车速电机信号 | O | / | / | / | / | 是 | 是 | 是 | 是 | 10mA | - | P17_5 | TAUB2I9 | ISM32 |  | TAUB2O7 | [8 empty] | ZPD32
88 | P17_6 | ISMVCC(5V or 3.3V) | 车速SIN- | 车速电机信号 | O | / | / | / | / | 是 | 是 | 是 | 是 | 10mA | - | P17_6 | TAUB2I10 | ISM33 |  | TAUB2O9 | [8 empty] | ZPD33
89 | P17_7 | ISMVCC(5V or 3.3V) | 车速SIN+ | 车速电机信号 | O | / | / | / | / | 是 | 是 | 是 | 是 | 10mA | - | P17_7 | TAUB2I11 | ISM34 |  | TAUB2O10 | [8 empty] | ZPD34
90 | P17_8 | ISMVCC(5V or 3.3V) | 转速COS- | 转速电机信号 | O | / | / | / | / | 是 | 是 | 是 | 是 | 10mA | - | P17_8 | TAUB2I12 | ISM41 |  | TAUB2O11 | [8 empty] | ZPD41
91 | P17_9 | ISMVCC(5V or 3.3V) | 转速COS+ | 转速电机信号 | O | / | / | / | / | 是 | 是 | 是 | 是 | 10mA | - | P17_9 | TAUB2I13 | ISM42 |  | TAUB2O13 | [8 empty] | ZPD42
92 | P17_10 | ISMVCC(5V or 3.3V) | 转速SIN- | 转速电机信号 | O | / | / | / | / | 是 | 是 | 是 | 是 | 10mA | - | P17_10 | TAUB2I14 | ISM43 |  | TAUB2O14 | [8 empty] | ZPD43
93 | P17_11 | ISMVCC(5V or 3.3V) | 转速SIN+ | 转速电机信号 | O | / | / | / | / | 是 | 是 | 是 | 是 | 10mA | - | P17_11 | TAUB2I15 | ISM44 |  | TAUB2O15 | [8 empty] | ZPD44
97 | P3_2 | B1VCC(5V or 3.3V) | 悬空 | 悬空 | / | / | / | / | / | 是 | 是 | 是 | 是 | 10mA | - | P3_2 |  | PCMP0AP0 | SSIF0RXD | TAUB1O9 |  | SG0FAO | TAUB0I4 | TAUB0O4
98 | P3_3 | B1VCC(5V or 3.3V) | 悬空 | 悬空 | / | / | / | / | / | 是 | 是 | 是 | 是 | 10mA | - | P3_3 |  | PCMP0AN0 | TAUB1I11 | SSIF0TXD | TAUB1I12 | SG1FAO |  | SG0FAOL
99 | P3_4 | B1VCC(5V or 3.3V) | 悬空 | 悬空 | / | / | / | / | / | 是 | 是 | 是 | 是 | 10mA | - | P3_4 |  | PCMP0AP1 | SSIF0SCK |  | TAUB1I14 | SG2FAO | TAUB0I8 | TAUB0O8
100 | P3_5 | B1VCC(5V or 3.3V) | 悬空 | 悬空 | / | / | / | / | / | 是 | 是 | 是 | 是 | 10mA | - | P3_5 |  | PCMP0AN1 | SSIF0WS |  | TAUB2I12 | SG3FAO |  | SG0AO
101 | P3_6 | B1VCC(5V or 3.3V) | 悬空 | 悬空 | / | / | / | / | / | 是 | 是 | 是 | 是 | 10mA | - | P3_6 |  | PCMP0BP0 | SSIFACK |  | TAUB2I14 | SG4FAO | TAUB0I12 | TAUB0O12
102 | P3_7 | B1VCC(5V or 3.3V) | 悬空 | 悬空 | / | / | / | / | / | 是 | 是 | 是 | 是 | 10mA | - | P3_7 |  | PCMP0BN0 | SSIF1WS |  |  | SG0FAOL |  | SG0AO
103 | P3_8 | B1VCC(5V or 3.3V) | 悬空 | 悬空 | / | / | / | / | / | 是 | 是 | 是 | 是 | 10mA | - | P3_8 |  | PCMP0BP1 | SSIF1SCK |  | TAUB1I13 | SG1FAOL |  | SG1AO
104 | P3_9 | B1VCC(5V or 3.3V) | 悬空 | 悬空 | / | / | / | / | / | 是 | 是 | 是 | 是 | 10mA | - | P3_9 |  | PCMP0BN1 | SSIF1RXD | SSIF1TXD | TAUB1I15 | SG2FAOL |  | SG2AO
108 | P10_0 | A0VCC(5V or 3.3V) | 悬空 | 悬空 | / | / | / | / | / | 是 | 否 | 否 | 是 | 10mA | - | P10_0 |  |  | TAUB0I1 | TAUB0O1 | TAUB2I1 | TAUB2O1 | [6 empty] | ADCE0I0
109 | P10_1 | A0VCC(5V or 3.3V) | A_SAMPLE FUEL_IN | 燃油检测采集 | ADC | / | / | / | / | 是 | 否 | 否 | 是 | 10mA | - | P10_1 |  |  | TAUB0I2 | TAUB0O2 | TAUB2I2 | TAUB2O2 | [6 empty] | ADCE0I1
110 | P10_2 | A0VCC(5V or 3.3V) | A_FuelSend_(+)_IN | 燃油检测采集 | ADC | / | / | / | / | 是 | 否 | 否 | 是 | 10mA | - | P10_2 |  |  | TAUB0I3 | TAUB0O3 | TAUB2I3 | TAUB2O3 | [6 empty] | ADCE0I2
111 | P10_3 | A0VCC(5V or 3.3V) | KL15_AD_IN | 15电采集 | ADC | / | / | / | / | 是 | 否 | 否 | 是 | 10mA | - | P10_3 |  |  | TAUB0I5 | TAUB0O5 | TAUB2I5 | TAUB2O5 | [6 empty] | ADCE0I3
112 | P10_4 | A0VCC(5V or 3.3V) | KL30_AD_IN | 30电采集 | ADC | / | / | / | / | 是 | 否 | 否 | 是 | 10mA | - | P10_4 |  |  | TAUB0I6 | TAUB0O6 | TAUB2I6 | TAUB2O6 | [6 empty] | ADCE0I4
113 | P10_5 | A0VCC(5V or 3.3V) | L_FuelSend_OUT | 燃油检测信号 | I | H | / | / | / | 是 | 否 | 否 | 是 | 10mA | - | P10_5 | ADCE0TRIGI1 |  | TAUB0I7 | TAUB0O7 | TAUB2I7 | TAUB2O7 | [6 empty] | ADCE0I5
114 | P10_6 | A0VCC(5V or 3.3V) | 启动机检测+_MCU | 硬线正控信号 | I | H | / | / | / | 是 | 否 | 否 | 是 | 10mA | - | P10_6 | ADCE0TRIGI2 |  | TAUB0I9 | TAUB0O9 | TAUB2I9 | TAUB2O9 | [6 empty] | ADCE0I6
115 | P10_7 | A0VCC(5V or 3.3V) | 安全带+_MCU | 硬线负控信号 | I | L | / | / | / | 是 | 否 | 否 | 是 | 10mA | - | P10_7 | ADCE0TRIGI3 |  | TAUB0I10 | TAUB0O10 | TAUB2I10 | TAUB2O10 | [6 empty] | ADCE0I7
116 | P10_8 | A0VCC(5V or 3.3V) | 柴滤堵塞_MCU | 硬线负控信号 | I | L | / | / | / | 是 | 否 | 否 | 是 | 10mA | - | P10_8 |  |  | TAUB0I11 | TAUB0O11 | TAUB2I11 | TAUB2O11 | [6 empty] | ADCE0I8
117 | P10_9 | A0VCC(5V or 3.3V) | 安全气囊+_MCU | 硬线正控信号 | I | H | / | / | / | 是 | 否 | 否 | 是 | 10mA | - | P10_9 |  |  | TAUB0I13 | TAUB0O13 | TAUB2I13 | TAUB2O13 | [6 empty] | ADCE0I9
118 | P10_10 | A0VCC(5V or 3.3V) | 燃油报警-_MCU | 硬线负控信号 | I | L | / | / | / | 是 | 否 | 否 | 是 | 10mA | - | P10_10 |  |  | TAUB0I14 | TAUB0O14 | TAUB2I14 | TAUB2O14 | [6 empty] | ADCE0I10
119 | P10_11 | A0VCC(5V or 3.3V) | 低电平检测（预留）_MCU | 硬线负控信号 | I | L | / | / | / | 是 | 否 | 否 | 是 | 10mA | - | P10_11 |  |  | TAUB0I15 | TAUB0O15 | TAUB2I15 | TAUB2O15 | [6 empty] | ADCE0I11
120 | P11_0 | A0VCC(5V or 3.3V) | 燃油暖风-_MCU | 硬线负控信号 | I | L | / | / | / | 是 | 否 | 否 | 是 | 10mA | - | P11_0 |  |  | TAUB1I1 | TAUB1O1 | [8 empty] | ADCE0I12
121 | P11_1 | A0VCC(5V or 3.3V) | 安全气囊-_MCU | 硬线负控信号 | I | L | / | / | / | 是 | 否 | 否 | 是 | 10mA | - | P11_1 |  |  | TAUB1I2 | TAUB1O2 | [8 empty] | ADCE0I13
122 | P11_2 | A0VCC(5V or 3.3V) | 手刹-_MCU | 硬线负控信号 | I | L | / | / | / | 是 | 否 | 否 | 是 | 10mA | - | P11_2 |  |  | TAUB1I3 | TAUB1O3 | [8 empty] | ADCE0I14
123 | P11_3 | A0VCC(5V or 3.3V) | 制动故障+_MCU | 硬线负控信号 | I | L | / | / | / | 是 | 否 | 否 | 是 | 10mA | - | P11_3 |  |  | TAUB1I5 | TAUB1O5 | [8 empty] | ADCE0I15
127 | P42_10 | B0VCC(5V or 3.3V) | 悬空 | 悬空 | / | / | / | / | / | 是 | 是 | 是 | 是 | 10mA | - | P42_10 | ETNB0RXD3 | SG4FAO | VDCE0_VI_VSYNC | PWGA15O | VDCE0_VI_DATA7 | TAUB1O10 | CSIG3SC |  | NAND_DI[4] | NAND_DO[4] | CSIG3SC
128 | P42_9 | B0VCC(5V or 3.3V) | 悬空 | 悬空 | / | / | / | / | / | 是 | 是 | 是 | 是 | 10mA | - | P42_9 | ETNB0RXCLK | SG4FAOL | VDCE0_VI_HSYNC | PWGA14O | VDCE0_VI_DATA8 | TAUB1O2 | CSIG3SI | SG4AO | NAND_DI[3] | NAND_DO[3] | SFMA1I31 | SFMA1O31
129 | P42_8 | B0VCC(5V or 3.3V) | 悬空 | 悬空 | / | / | / | / | / | 是 | 是 | 是 | 是 | 10mA | - | P42_8 | ETNB0TXCLK | SG3FAO | VDCE0_VI_CLK | PWGA13O | VDCE0_VI_DATA9 | TAUB0O15 |  | CSIG3SO | NAND_DI[2] | NAND_DO[2] | SFMA1I21 | SFMA1O21
130 | P42_7 | B0VCC(5V or 3.3V) | 悬空 | 悬空 | / | / | / | / | / | 是 | 是 | 是 | 是 | 10mA | - | P42_7 | ETNB0CRSDV | SG3FAOL | VDCE0_VI_DATA0_ITU | PWGA12O | VDCE0_VI_DATA10 | TAUB1O6 | /CSIG3SSI | SG3AO | NAND_DI[1] | NAND_DO[1] | SFMA1I11 | SFMA1O11
133 | P1_2 | B0VCC(5V or 3.3V) | 悬空 | 悬空 | / | / | / | / | / | 是 | 是 | 是 | 是 | 10mA | - | P1_2 | TAUB1I8 | TAUB1O8 | CSIH1SC |  |  |  | CSIH0RYI | CSIH0RYO
134 | P1_1 | B0VCC(5V or 3.3V) | 悬空 | 悬空 | / | / | / | / | / | 是 | 是 | 是 | 是 | 10mA | - | P1_1 | TAUB1I4 | TAUB1O4 | CSIH1SI |  | /CSIG2SSI |  | /CSIH0SSI | CSIH0CSS0
135 | P1_0 | B0VCC(5V or 3.3V) | 悬空 | 悬空 | / | / | / | / | / | 是 | 是 | 是 | 是 | 10mA | - | P1_0 | TAUB1I2 | TAUB1O2 |  | CSIH1SO | CSIG2RYI | CSIG2RYO
139 | P0_9 | EVCC(5V or 3.3V) | 悬空 | 悬空 | / | / | / | / | / | 是 | 是 | 是 | 是 | 10mA | - | P0_9 | RLIN30RX / INTP10 |  |  |  | TAUJ0I0 | TAUJ0O0 | CAN2RX / INTP10 | CAN1DREN
140 | P0_8 | EVCC(5V or 3.3V) | 悬空 | 悬空 | / | / | / | / | / | 是 | 是 | 是 | 是 | 10mA | - | P0_8 | INTP9 | RLIN30TX |  | TAUJ0I1 | TAUJ0O1 |  |  | CAN2TX
141 | P0_7 | EVCC(5V or 3.3V) | 悬空 | 悬空 | / | / | / | / | / | 是 | 是 | 是 | 是 | 10mA | - | P0_7 | RLIN30RX / INTP8 |  |  | TAUB1O9 | TAUJ0I0 | TAUJ0O0 | CAN1RX / INTP8 | CAN2DREN
142 | P0_6 | EVCC(5V or 3.3V) | 悬空 | 悬空 | / | / | / | / | / | 是 | 是 | 是 | 是 | 10mA | - | P0_6 | INTP7 | RLIN30TX |  | TAUB1O7 | TAUB1I7 |  |  | CAN1TX
143 | P0_5 | EVCC(5V or 3.3V) | CAN_RX_OUT | CAN RX信号 | I | / | / | / | / | 是 | 是 | 是 | 是 | 10mA | - | P0_5 | TAUJ0I1 | TAUJ0O1 |  | TAUB1O5 | TAUB1I5 | RTCA0OUT | CAN0RX / INTP6
144 | JP0_5 | EVCC(5V or 3.3V) | 悬空 | 悬空 | / | / | / | / | / | 是 | 否 | 是 | 是 | 10mA | - | JP0_5 | RLIN33RX / INTP4 |  | TAUJ0I3 | TAUJ0O3 |  | RTCA0OUT | [6 empty] | DCUTRDY/–/LPDCLKOUT
软件工程师注意： 1 所有标注“/”的地方表示此项对软件编程无要求。 硬件工程师注意： 1 对于一个IO驱动多个负载的应用(如一个PWM信号控制多个背光IC等类似应用),如果对驱动电流有要求，要给软件明确驱动电流配置要求，无要求的默认填“/” 2 输入、输出模式默认填“/”，如有特殊要求可按照实际需求填写。 3 所有使用了的IO在“网络名”、“说明”、“I/O”、“有效”、“Sleep Mode IO状态”列必须填写对应信息、未使用的IO可以保持模板默认状态
Note on C45: admin: ISMVCC 用于Stepper时，nominal = 5V 不用于Stepper时，nominal = 3.3V or 5V