## Sheet1
DID | name | 是否支持写入 | 是否需要ASCII解码
F190 | 车辆信息码 | TRUE | FALSE
0100 | 配置信息 | TRUE | FALSE
F19D | 安装日期 | TRUE | FALSE
0CF0 | 总里程 | TRUE | FALSE
A6C0 | 轮胎滚动半径 | TRUE | FALSE
A6C1 | 传感器每转脉冲数 | TRUE | FALSE
A6C2 | 后桥速比 | TRUE | FALSE
A6C3 | 变速箱到传感器速比 | TRUE | FALSE
A6C4 | 轮胎滚动半径 | TRUE | FALSE
F1A5 | 软件版本号 | FALSE | FALSE
F1A3 | 硬件版本号 | FALSE | FALSE
F199 | 编程日期 | FALSE | FALSE
F187 | 零件号 | FALSE | FALSE
0503 | 车速 | FALSE | FALSE
0505 | 发动机转速 | FALSE | FALSE
0506 | 尿素液位 | FALSE | FALSE
0507 | 气压1 | FALSE | FALSE
0508 | 气压2 | FALSE | FALSE
0509 | 蓄电池电压 | FALSE | FALSE