## 基本信息
硬件单板测试报告
基本信息
项目代号 |  | Z1199102
目标客户 |  | 依维柯
项目负责人
文档编号
文档序号
保密级别 |  | 商业秘密
审核人
测试记录信息
测试日期 |  | 版本信息 |  | 测试工程师 | 硬件工程师
2023-08-30 |  | 硬件版本 | NS208-ICU-M-B-V200 | 吴桐 | 付佳勋
|  | 软件版本 | NS208_Hard_Test
LCD版本
段码屏版本
主机硬件版本
主机软件版本
...
模板修订信息
序号 | 修订日期 | 模板版本 | 修订内容 | 修订人 | 审核人
1 | 2019-08-13 | V1.0 | 初始版本 | 宋鑫鑫 | 徐剑
2 | 2019-12-29 | V1.1 | 纹波更新、时序更新、硬线更新、整板调压更新 | 于凤沛 | 徐剑
3 | 2020-04-10 | V1.2 | 增加硬件问题汇总栏 | 于凤沛 | 宋鑫鑫
4 | 2020-06-28 | V1.3 | 增加模块电路关键信号测试项、更新硬线测试模板 | 于凤沛 | 宋鑫鑫
5 | 2021-11-05 | V2.0 | 增加硬件问题复测页，修改测试目录、硬件问题汇总等其他所有页格式，删除热分析测试页，增加高低压休眠唤醒试验，硬线测试增加高低压条件硬线输入输出测试。 | 孙婷 | 宋鑫鑫
6 | 2023-02-21 | V3.0 | 模板格式全部更新，除纹波外其余所有IC测试模板改为单个sheet页。 | 测试组全体 | 宋鑫鑫

## 测试准备（仪表）
测试准备（仪表）
测试需求项目 |  | 相应文件及截图 |  | 备注
1.功能规范/式样书
2.CAN工具 | 二代CAN板 | /
3.报文库文件 |  | C-CAN报文库 | M-CAN报文库
4.CAN唤醒屏幕报文
5.仪表正常工作时所处UI界面 | /
6.仪表工作报文 |  |  |  | 比亚迪项目及其他需要报文点亮的项目需要填写
7.车速/转速报文
8.扬声器发声报文
9.报警灯点亮报文 |  |  |  | 备注中说明是何报警灯被点亮
10.燃油阻值表
11.按键阻值表及对应功能
12.背光调节报文
有
无
有
无
有
无
有
无
有
有
无
有
无
有
无
无
有
无
有
无

## 测试目录
硬件单板测试项
一、电源 | 是否适用 | 型号 | 测试结论
1.系统电源
(1)5V电源 | 适用 | JHW5123S | 合格
(2)3.3V电源 | 不适用
(3)1.2V电源 | 不适用
(4)1.8V电源 | 不适用
(5)其他电源 1 | 不适用
(5)其他电源 2 | 不适用
2.背光
(1)背光 1 | 不适用
(2)背光 2 | 不适用
(3)背光 3 | 不适用
(4)背光 4 | 不适用
3.偏压
(1)偏压 | 不适用
二、屏
1.液晶屏 | 不适用
(1)RGB信号 | 不适用
(2)LVDS信号 | 不适用
2.段码屏 | 适用 | 3.5寸单色 | 合格
三、MCU
1.MCU | 适用 | R5F10TPJJFB | 合格
2.晶振 | 适用 | CD05M008000RFCAD1240 | 合格
3.复位 | 适用 |  | 合格
四、FLASH
1.FLASH 1 | 不适用 | W25Q256JVEBQ
2.FLASH 2 | 不适用
3.FLASH 3 | 不适用
五、EEROM
1.EEROM | 适用 | BR24G16-3 | 合格
六、SOC
1.SOC | 不适用
七、CAN
1.CAN 1 | 适用 | TCAN1044-Q1 | 合格
2.CAN 2 | 不适用
八、音频
1.音频 1 | 适用 | BMT1612H14-42LF | 合格
2.音频 2 | 不适用
九、解串器
1.解串器 | 不适用
十、蓝牙&WiFi
1.蓝牙&WiFi | 不适用
十一、RADIO
1.RADIO | 不适用
十二、视频解码
1.视频解码 | 不适用
十三、对讲机干扰
1.对讲机干扰 | 适用 |  | 合格
十四、切电
1.切电 1 | 不适用
2.切电 2 | 不适用
3.切电 3 | 不适用
4.切电 4 | 不适用
十五、LED调光
1.LED调光 1 | 适用 | Q7&Q8 | 合格
2.LED调光 2 | 适用 | Q9&Q10 | 合格
3.LED调光 3 | 适用 | Q11&Q12 | 合格
十六、电机
1.电机 1 | 适用 | BKA30-R7T | 合格
2.电机 2 | 适用 | BKA30-R7T | 合格
3.电机 3 | 不适用
4.电机 4 | 不适用
十七、、时序和波形测试
1. 上电时序和波形测试
(1)系统电时序和波形测试 | 不适用
(2)液晶屏上下电时序测试 | 不适用
(3)核心板上下电时序 | 不适用
(4)解串器芯片上电时序 | 不适用
(5)音频功放上下电时序 | 不适用
(6)FLASH模块上下电时序 | 不适用
(7)段码屏模块上下电时序 | 适用 |  | 合格
(8)其他IC模块上下电时序测试 | 适用 |  | 合格
五、整板功耗测试 | 适用 |  | 合格
六、整板调压测试 | 适用 |  | 合格
七、燃油硬线测试 | 适用 |  | 合格
八、按键硬线测试 | 不适用
九、其它硬线测试 | 适用 |  | 合格

## 硬件问题汇总
硬件问题汇总 | 状态 | 问题说明 | 处理结果
电源电压及纹波测量
系统关键信号测试
模块电路关键信号测试 | HOLD | 3.5寸屏CSB保持时间过小 | 软件评估不解决CS/WR保持时间过短bug
时序和波形测试 | CLOSE | 软件评估不解决CS/WR保持时间过短bug
| CLOSE | 屏时序RSTB与VDD下电时序间隔过小（上15电，CAN唤醒）
整板功耗测试 | CLOSE | 最低开机电压不合格
整板调压测试 | CLOSE | 待机电流不合格
硬线测试
其他

## 部分芯片纹波、噪声统计
类别 | 型号 | 输入纹波要求 | 输入噪声要求 |  |  | 类别 | 型号 | 输入纹波要求 | 输入噪声要求
Serdes | DS90UB948 | 规格书未发现相关要求 | VDD33 | ≤100mV |  | BUCK | LMR14030 | 规格书未发现相关要求 | 规格书未发现相关要求
|  |  | VDDIO（1.8v） | ≤50mV |  |  | TPS62065 | 规格书未发现相关要求 | 规格书未发现相关要求
|  |  | VDDIO（3.3v） | ≤100mV |  |  | LP3202 | 规格书未发现相关要求 | 规格书未发现相关要求
|  |  | VDD12 | ≤25mv |  |  | RTQ2943 | 规格书未发现相关要求 | 规格书未发现相关要求
| DS90UB940 | 规格书未发现相关要求 | VDD33 | ≤100mV |  |  | NCP6324 | 规格书未发现相关要求 | 规格书未发现相关要求
|  |  | VDDIO（1.8v） | ≤50mV |  |  | JHW5123S | 规格书未发现相关要求 | 规格书未发现相关要求
|  |  | VDDIO（3.3v） | ≤100mV |  | Boost | LM2735 | 规格书未发现相关要求 | 规格书未发现相关要求
|  |  | VDD12 | ≤25mv |  | LDO | BD33 | 规格书未发现相关要求 | 规格书未发现相关要求
| MAX96752 | 规格书未发现相关要求 | VDD18 | ≤25mv |  |  | BD18 | 规格书未发现相关要求 | 规格书未发现相关要求
|  |  | VDDIO（1.8v） | ≤50mV |  |  | BD00 | 规格书未发现相关要求 | 规格书未发现相关要求
|  |  | VDDIO（3.3v） | ≤100mV |  |  | BD12 | 规格书未发现相关要求 | 规格书未发现相关要求
|  |  | VDDD/VDDA | ≤25mv |  |  | AW3703D330STR | 规格书未发现相关要求 | 规格书未发现相关要求
功放 | TAS5411 | PVDD≤1V | 规格书未发现相关要求 |  |  |  | BD4275 | 规格书未发现相关要求 | 规格书未发现相关要求
MCU | RH850 D1MX | ≤供电的10% | 规格书未发现相关要求 |  |  | 背光 | AW9967 | 规格书未发现相关要求 | 规格书未发现相关要求
SOC | 1668 | 所有小于100mv | 所有小于100mv |  | 与FAE沟通 |  | LP8867 | 规格书未发现相关要求 | 规格书未发现相关要求
[7 empty] | RT8577 | 规格书未发现相关要求 | 规格书未发现相关要求
[6 empty] | CAN | TJA1044GT | 规格书未发现相关要求 | 规格书未发现相关要求
[7 empty] | TJA1042 | 规格书未发现相关要求 | 规格书未发现相关要求
[7 empty] | TCAN1042 | 规格书未发现相关要求 | 规格书未发现相关要求
[7 empty] | TCAN1044 | 规格书未发现相关要求 | 规格书未发现相关要求
[7 empty] | SIT-SIT1044 | 规格书未发现相关要求 | 规格书未发现相关要求
[6 empty] | Lin | TJA1021 | 规格书未发现相关要求 | 规格书未发现相关要求
[6 empty] | EEPROM | 24G16 | 规格书未发现相关要求 | 规格书未发现相关要求
[7 empty] | 24C16 | 规格书未发现相关要求 | 规格书未发现相关要求
[6 empty] | RADIO | QN8035 | 规格书未发现相关要求 | 规格书未发现相关要求
[6 empty] | Nor Flash | W25H256JVFAM | 规格书未发现相关要求 | 规格书未发现相关要求
[7 empty] | W25Q256JVEBQ | 规格书未发现相关要求 | 规格书未发现相关要求
[6 empty] | Nand Flash | TC58NVG0S3HTAI0 | 规格书未发现相关要求 | 规格书未发现相关要求
[6 empty] | eMMC | EMMC-KLM8G1GEUF-B04P | 规格书未发现相关要求 | 规格书未发现相关要求
[6 empty] | 功放 | TPA6211 | 规格书未发现相关要求 | 规格书未发现相关要求
[7 empty] | AW88298 | 规格书未发现相关要求 | 规格书未发现相关要求
[7 empty] | IS32AP2123 | 规格书未发现相关要求 | 规格书未发现相关要求
[6 empty] | LED Driver | TLC6C5912 | 规格书未发现相关要求 | 规格书未发现相关要求
[7 empty] | TLC6C5951 | 规格书未发现相关要求 | 规格书未发现相关要求
[7 empty] | AW21036 | 规格书未发现相关要求 | 规格书未发现相关要求
[7 empty] | TLC6C5724 | 规格书未发现相关要求 | 规格书未发现相关要求
[6 empty] | 扩口 | BD8379FV-M(EN)扩口片 | 规格书未发现相关要求 | 规格书未发现相关要求
[6 empty] | EMMC | KLM8G1GEUF-B04% | 规格书未发现相关要求 | 规格书未发现相关要求
[6 empty] | 视频解码 | ARK7116 | 规格书未发现相关要求 | 规格书未发现相关要求
[6 empty] | 偏压芯片 | RTQ6749 | 规格书未发现相关要求 | 规格书未发现相关要求
[7 empty] | MP1530 | 规格书未发现相关要求 | 规格书未发现相关要求
[7 empty] | MP1531 | 规格书未发现相关要求 | 规格书未发现相关要求
[6 empty] | MCU | S9KEAZN64 | 规格书未发现相关要求 | 规格书未发现相关要求
[7 empty] | 3360 | 规格书未发现相关要求 | 规格书未发现相关要求
[7 empty] | S9KEAZN64 | 规格书未发现相关要求 | 规格书未发现相关要求
[7 empty] | RH850/F1KM/RH850/F1KH | 规格书未发现相关要求 | 规格书未发现相关要求
[7 empty] | BAT32G137GH64FB | 规格书未发现相关要求 | 规格书未发现相关要求
[7 empty] | XHY256 | 规格书未发现相关要求 | 规格书未发现相关要求
[7 empty] | AC781x | 规格书未发现相关要求 | 规格书未发现相关要求
[6 empty] | SOC | 630H | 规格书未发现相关要求 | 规格书未发现相关要求

## 电源电压及纹波测量
一、电源电压及纹波测量
仪表供电12V |  |  |  | 仪表供电9V(Min) |  |  |  | 仪表供电16V(Max) |  |  |  | 仪表蓄电池供电=11.93V
1.系统电源电压及输出纹波测试
(1)系统5V测试 | [15 empty] | 测试结论
器件型号 | JWH5123S |  | 附图 | 测试项 | 测试数据 | 单位 | 附图 | 测试项 | 测试数据 | 单位 | 附图 | 测试项 | 测试数据 | 单位 | 附图 | 合格
器件位号 | U1 |  | 附纹波测试结果图片 要求图片清晰 图片上显示纹波幅度参数 | 输入电压 | 8.24 | V | 附纹波测试结果图片 要求图片清晰 图片上显示纹波幅度参数 | 输入电压 | 15.28 | V | 附纹波测试结果图片 要求图片清晰 图片上显示纹波幅度参数 | 输入电压 | 11.12 | V | 附纹波测试结果图片 要求图片清晰 图片上显示纹波幅度参数
网络名（输出） | VCC_5V_SYS |  |  | 输出电压 | 5.037 | V |  | 输出电压 | 5.036 | V |  | 输出电压 | 5.036 | V
测试位置（输入） | C10 |  |  | 输出纹波 | 103 | mV |  | 输出纹波 | 84 | mV |  | 输出纹波 | 110 | mV
测试位置（输出） | C12
测试项 | 测试数据 | 单位
输入电压 | 11.27 | V
输出电压 | 5.036 | V
输出纹波 | 93.6 | mV
(2)系统3.3V测试 | [15 empty] | 测试结论
器件型号 | TPS746-Q1 |  | 附图 |  | 测试数据 | 单位 | 附图 | 测试项 | 测试数据 | 单位 | 附图 | 测试项 | 测试数据 | 单位 | 附图 | 合格
器件位号 | U2 |  |  | 输入电压 | 5.026 | V | 附纹波测试结果图片 要求图片清晰 图片上显示纹波幅度参数 | 输入电压 | 5.026 | V | 附纹波测试结果图片 要求图片清晰 图片上显示纹波幅度参数 | 输入电压 | 5.026 | V | 附纹波测试结果图片 要求图片清晰 图片上显示纹波幅度参数
网络名（输出） | VCC_3V3_SYS |  |  | 输出电压 | 3.32 | V |  | 输出电压 | 3.32 | V |  | 输出电压 | 3.32 | V
测试位置（输入） | C16 |  |  | 输出纹波 | 6.8 | mV |  | 输出纹波 | 15.8 | mV |  | 输出纹波 | 5 | mV
测试位置（输出） | C17
测试项 | 测试数据 | 单位
输入电压 | 5.026 | V
输出电压 | 3.32 | V
输出纹波 | 8 | mV
2. 各功能IC电源引脚电压及纹波测量
（1）MCU供电测试 | [15 empty] | 测试结论
（1-1）MCU供电1测试
器件型号 | R5F10TPJJFB |  | 附图 | 测试项 | 测试数据 | 单位 | 附图 | 测试项 | 测试数据 | 单位 | 附图 | 测试项 | 测试数据 | 单位 | 附图 | 合格
器件位号 | U4 |  | 附纹波测试结果图片 要求图片清晰 图片上显示纹波幅度参数 | 测试电压 | 5.021 | V | 附纹波测试结果图片 要求图片清晰 图片上显示纹波幅度参数 | 测试电压 | 5.021 | V | 附纹波测试结果图片 要求图片清晰 图片上显示纹波幅度参数 | 测试电压 | 5.021 | V | 附纹波测试结果图片 要求图片清晰 图片上显示纹波幅度参数
网络名 | VCC_5V_SYS |  |  | 测试纹波 | 126 | mV |  | 测试纹波 | 110 | mV |  | 测试纹波 | 126 | mV
测试位置 | C22
测试项 | 测试数据 | 单位
测试电压 | 5.021 | V
测试纹波 | 118 | mV
（2）Flash供电测试
(2-1)Flash1供电测试 | [15 empty] | 测试结论
器件型号 | W25Q64JVSSIM |  | 附图 | 测试项 | 测试数据 | 单位 | 附图 | 测试项 | 测试数据 | 单位 | 附图 | 测试项 | 测试数据 | 单位 | 附图
器件位号 | U5 |  | 附纹波测试结果图片 要求图片清晰 图片上显示纹波幅度参数 | 测试电压 |  | V | 附纹波测试结果图片 要求图片清晰 图片上显示纹波幅度参数 | 测试电压 |  | V | 附纹波测试结果图片 要求图片清晰 图片上显示纹波幅度参数 | 测试电压 |  | V | 附纹波测试结果图片 要求图片清晰 图片上显示纹波幅度参数
网络名 | VCC_3V3_SYS |  |  | 测试纹波 |  | mV |  | 测试纹波 |  | mV |  | 测试纹波 |  | mV
测试位置 | C32
测试项 | 测试数据 | 单位
测试电压 |  | V
测试纹波 |  | mV
未使用
(2-2)电平转换芯片供电测试 | [15 empty] | 测试结论
器件型号 | AW39204QNR |  | 附图 | 测试项 | 测试数据 | 单位 | 附图 | 测试项 | 测试数据 | 单位 | 附图 | 测试项 | 测试数据 | 单位 | 附图
器件位号 | U6 |  | 附纹波测试结果图片 要求图片清晰 图片上显示纹波幅度参数 | 测试电压 |  | V | 附纹波测试结果图片 要求图片清晰 图片上显示纹波幅度参数 | 测试电压 |  | V | 附纹波测试结果图片 要求图片清晰 图片上显示纹波幅度参数 | 测试电压 |  | V | 附纹波测试结果图片 要求图片清晰 图片上显示纹波幅度参数
网络名 | VCC_3V3_SYS |  |  | 测试纹波 |  | mV |  | 测试纹波 |  | mV |  | 测试纹波 |  | mV
测试位置 | C33
测试项 | 测试数据 | 单位
测试电压 |  | V
测试纹波 |  | mV
未使用
(2-3)电平转换芯片供电测试 | [15 empty] | 测试结论
网络名 | VCC_5V_SYS |  | 附图 | 测试项 | 测试数据 | 单位 | 附图 | 测试项 | 测试数据 | 单位 | 附图 | 测试项 | 测试数据 | 单位 | 附图
测试位置 | C34 |  | 附纹波测试结果图片 要求图片清晰 图片上显示纹波幅度参数 | 测试电压 |  | V | 附纹波测试结果图片 要求图片清晰 图片上显示纹波幅度参数 | 测试电压 |  | V | 附纹波测试结果图片 要求图片清晰 图片上显示纹波幅度参数 | 测试电压 |  | V | 附纹波测试结果图片 要求图片清晰 图片上显示纹波幅度参数
测试项 | 测试数据 | 单位 |  | 测试纹波 |  | mV |  | 测试纹波 |  | mV |  | 测试纹波 |  | mV
测试电压 |  | V
测试纹波 |  | mV
未使用
(3)EEPROM供电测试 | [15 empty] | 测试结论
器件型号 | BR24G16-3 |  | 附图 | 测试项 | 测试数据 | 单位 | 附图 | 测试项 | 测试数据 | 单位 | 附图 | 测试项 | 测试数据 | 单位 | 附图 | 合格
器件位号 | U3 |  | 附纹波测试结果图片 要求图片清晰 图片上显示纹波幅度参数 | 测试电压 | 5.025 | V | 附纹波测试结果图片 要求图片清晰 图片上显示纹波幅度参数 | 测试电压 | 5.024 | V | 附纹波测试结果图片 要求图片清晰 图片上显示纹波幅度参数 | 测试电压 | 5.024 | V | 附纹波测试结果图片 要求图片清晰 图片上显示纹波幅度参数
网络名 | VCC_5V_SYS |  |  | 测试纹波 | 130 | mV |  | 测试纹波 | 116 | mV |  | 测试纹波 | 118 | mV
测试位置 | C19
测试项 | 测试数据 | 单位
测试电压 | 5.025 | V
测试纹波 | 118 | mV
(4)TFT屏供电测试
(4-1)TFT屏供电1测试 | [15 empty] | 测试结论
器件型号 | 101049-202060 |  | 附图 | 测试项 | 测试数据 | 单位 | 附图 | 测试项 | 测试数据 | 单位 | 附图 | 测试项 | 测试数据 | 单位 | 附图 | 合格
器件位号 | J3 |  | 附纹波测试结果图片 要求图片清晰 图片上显示纹波幅度参数 | 测试电压 | 3.318 | V | 附纹波测试结果图片 要求图片清晰 图片上显示纹波幅度参数 | 测试电压 | 3.318 | V | 附纹波测试结果图片 要求图片清晰 图片上显示纹波幅度参数 | 测试电压 | 3.318 | V | 附纹波测试结果图片 要求图片清晰 图片上显示纹波幅度参数
网络名 | LCD_5V |  |  | 测试纹波 | 15.2 | mV |  | 测试纹波 | 21.6 | mV |  | 测试纹波 | 20.8 | mV
测试位置 | C70
测试项 | 测试数据 | 单位
测试电压 | 3.318 | V
测试纹波 | 31.2 | mV
(6)高速CAN供电测试 | [15 empty] | 测试结论
器件型号 | TCAN1044-Q1 |  | 附图 | 测试项 | 测试数据 | 单位 | 附图 | 测试项 | 测试数据 | 单位 | 附图 | 测试项 | 测试数据 | 单位 | 附图 | 合格
器件位号 | U7 |  | 附纹波测试结果图片 要求图片清晰 图片上显示纹波幅度参数 | 测试电压 | 5.022 | V | 附纹波测试结果图片 要求图片清晰 图片上显示纹波幅度参数 | 测试电压 | 5.022 | V | 附纹波测试结果图片 要求图片清晰 图片上显示纹波幅度参数 | 测试电压 | 5.022 | V | 附纹波测试结果图片 要求图片清晰 图片上显示纹波幅度参数
网络名 | VCC_5V_SYS |  |  | 测试纹波 | 119 | mV |  | 测试纹波 | 106 | mV |  | 测试纹波 | 106 | mV
测试位置 | C57
测试项 | 测试数据 | 单位
测试电压 | 5.022 | V
测试纹波 | 116 | mV
(10)增项IC模块电源引脚供电测试
(10-1)增项IC模块供电1测试 | [15 empty] | 测试结论
器件型号 | AW21036QNR |  | 附图 | 测试项 | 测试数据 | 单位 | 附图 | 测试项 | 测试数据 | 单位 | 附图 | 测试项 | 测试数据 | 单位 | 附图 | 合格
器件位号 | U10 |  | 附纹波测试结果图片 要求图片清晰 图片上显示纹波幅度参数 | 测试电压 | 5.028 | V | 附纹波测试结果图片 要求图片清晰 图片上显示纹波幅度参数 | 测试电压 | 5.028 | V | 附纹波测试结果图片 要求图片清晰 图片上显示纹波幅度参数 | 测试电压 | 5.028 | V | 附纹波测试结果图片 要求图片清晰 图片上显示纹波幅度参数
网络名 | VCC_5V_SYS |  |  | 测试纹波 | 99.2 | mV |  | 测试纹波 | 99.2 | mV |  | 测试纹波 | 106 | mV
测试位置 | C73
测试项 | 测试数据 | 单位
测试电压 | 5.028 | V
测试纹波 | 92.8 | mV

## JHW5123S
器件型号 | JWH5123SESOP#TRPBF |  |  | 器件位号 | U1
仪表供电12V | [5 empty] | 仪表供电9V(Min) |  |  |  | 仪表供电16V(Max) |  |  |  | 测试结论
正常工作 | [5 empty] | 正常工作 |  |  |  | 正常工作
测试项 | 测试数据 | 单位 | 附图 |  |  | 测试项 | 测试数据 | 单位 | 附图 | 测试项 | 测试数据 | 单位 | 附图 | 合格
测试位置（SW） | D10 |  | 附开关电源电路SW信号上电波形及正常工作波形图片 要求图片清晰 图片上显示最高电压数值，占空比，开关频率。 |  |  | SW过冲 | 9 | V |  | SW过冲 | 15.6 | V | 附开关电源电路SW信号上电波形及正常工作波形图片 要求图片清晰 图片上显示最高电压数值，占空比，开关频率。
SW过冲 | 11.6 | V |  |  |  | sw幅度 | 8.78 | V |  | sw幅度 | 15.9 | V
sw幅度 | 11.8 | V |  |  |  | sw占空比 | 63.26 | % |  | sw占空比 | 28.91 | %
sw占空比 | 46.83 | % |  |  |  | sw频率 | 510 | KHz |  | sw频率 | 391 | KHz
sw频率 | 633 | KHz |  |  |  | sw周期 | 1.96 | us |  | sw周期 | 2.56 | us
sw周期 | 1.58 | us
测试项 | 测试数据 | 单位 | 附图 |  |  | 测试项 | 测试数据 | 单位 | 附图 | 测试项 | 测试数据 | 单位 | 附图
测试位置（输出） | C12 |  | 附开关电源电路芯片EN 5V到出电5V所需的时间间隔。 如EN悬空，则测试输入5V与输出时间间隔 |  |  | 启动时间 |  | ms | 附开关电源电路芯片EN 5V到出电5V所需的时间间隔。 如EN悬空，则测试输入5V与输出时间间隔 | 启动时间 |  | ms | 附开关电源电路芯片EN 5V到出电5V所需的时间间隔。 如EN悬空，则测试输入5V与输出时间间隔
测试位置（EN） | C9
启动时间 |  | ms
休眠过程（下15电） | [5 empty] | 休眠过程（下15电） |  |  |  | 休眠过程（下15电）
测试项 | 测试数据 | 单位 | 附图 |  |  | 测试项 | 测试数据 | 单位 | 附图 | 测试项 | 测试数据 | 单位 | 附图
sw频率 | 746 | KHz | 附开关电源电路SW信号在仪表休眠过程中波形图片 要求图片清晰 图片上显示最幅度，占空比，开关频率。 |  |  | sw频率 | 2.38 | MHz | 附开关电源电路SW信号在仪表休眠过程中波形图片 要求图片清晰 图片上显示最幅度，占空比，开关频率。 | sw频率 | 382 | KHz | 附开关电源电路SW信号在仪表休眠过程中波形图片 要求图片清晰 图片上显示最幅度，占空比，开关频率。
sw幅度 | 11.8 | V |  |  |  | sw幅度 | 8.74 | V |  | sw幅度 | 15.9 | V
sw占空比 | 46.27 | % |  |  |  | sw占空比 | 61.9 | % |  | sw占空比 | 51.91 | %
已休眠（下15电） | [5 empty] | 已休眠（下15电） |  |  |  | 已休眠（下15电）
测试项 | 测试数据 | 单位 | 附图 |  |  | 测试项 | 测试数据 | 单位 | 附图 | 测试项 | 测试数据 | 单位 | 附图
已休眠sw幅度 | 12 | V | 附开关电源电路SW信号在仪表已休眠中波形图片 要求图片清晰 图片上显示幅度 |  |  | 已休眠sw幅度 | 8.87 | V | 附开关电源电路SW信号在仪表已休眠中波形图片 要求图片清晰 图片上显示幅度 | 已休眠sw幅度 | 10.6 | V | 附开关电源电路SW信号在仪表已休眠中波形图片 要求图片清晰 图片上显示幅度

## TPS746-Q1
器件型号 | TPS746-Q1 |  |  | 器件位号 | U2
仪表供电12V
正常工作
测试项 | 测试数据 | 单位 | 附图 |  |  | 测试结论
测试位置（输出） | C17 |  | 附启动时间细节图（EN和电压输出） |  |  | 合格
测试位置（ EN ） | R23
PG测试位置 | /
启动时间 | 760 | us
PG电压 | / | V
附图
附启动时间2s图（EN和电压输出）

## 切电电路
器件位号 | Q3&Q4
仪表供电12V
测试项 | 测试数据 | 单位 | 附图 | 测试结论
控制端测试位置 | TP27 |  | 附控制端与输出端波形图片 要求图片清晰，显示幅度
输出端测试位置 | TP29
幅度（控制） |  | V
幅度（输出） |  | V
没有电路
附图
附控制端与输出端波形图片 要求图片清晰，时间长度至少2S，

## EEPROM-24G16
器件型号 | BR24G16-3 |  |  | 器件位号 | U4
仪表供电12V
测试项 | 测试数据 | 单位 | 附图 |  |  | 测试结论
测试位置（SCL） | TP47 |  | 用示波器同时捕捉SCL和SDA信号波形图片 要求图片清晰 图片上显示时钟周期、频率、幅度、建立时间、保持时间参数 |  |  | 合格
测试位置（SDA） | TP123
幅度（SCL） | 3.09 | V
幅度（SDA） | 3.11 | V
时钟周期 | 19.2 | uS
时钟频率 | 52.1 | KHz
高电平时间（SCL） | 6.4 | uS
低电平时间（SCL） | 12.8 | uS
建立时间 | 7.4 | us
保持时间 | 4.2 | us
测试项 | 测试数据 | 单位 | 附图
SCL上升沿时间 | 480 | nS | 用示波器同时捕捉SCL和SDA信号波形图片 要求图片清晰 图片上显示SCL、SDA上升下降时间
SCL下降沿时间 | 78 | nS
SDA上升沿时间 | 780 | nS
SDA下降沿时间 | 170 | nS

## 复位
仪表供电12V |  |  |  | 仪表供电9V(Min) |  |  |  | 仪表供电16V(Max) |  |  |  | 测试结论
测试项 | 测试数据 | 单位 | 附图 | 测试项 | 测试数据 | 单位 | 附图 | 测试项 | 测试数据 | 单位 | 附图 | 合格
测试位置 | D28 |  | 附复位信号与供电时序波形测试图片 要求图片清晰 图片上显示复位电平时间长度和电平幅度参数 | 复位幅度 | 4.92 | V | 附复位信号与供电时序波形测试图片 要求图片清晰 图片上显示复位电平时间长度和电平幅度参数 | 复位幅度 | 4.92 | V | 附复位信号与5V电时序波形测试图片 要求图片清晰 图片上显示复位电平时间长度和电平幅度参数
供电网络名 | VCC_5V_SYS
复位网络名 | RESET_MCU
复位幅度 | 4.95 | V
|  |  | 附图 |  |  |  | 附图 |  |  |  | 附图
|  |  | 附复位信号与供电时序波形测试图片 要求图片清晰，时间长度至少2S， 图片上显示复位电平时间长度和电平幅度参数 | [7 empty] | 附复位信号与5V电时序波形测试图片 要求图片清晰，时间长度至少2S， 图片上显示复位电平时间长度和电平幅度参数

## 晶振-8M
器件型号 | CD05M008000RFCAD1240 |  |  | 器件位号 | Y2
仪表供电12V | [5 empty] | 仪表供电9V(Min) |  |  |  | 仪表供电16V(Max) |  |  |  | 测试结论
测试项 | 测试数据 | 单位 | 附图 |  |  | 测试项 | 测试数据 | 单位 | 附图 | 测试项 | 测试数据 | 单位 | 附图 | 合格
测试位置 | C78 |  | 附晶振波形测试图片 要求图片清晰 图片上显示震荡周期和幅度参数 |  |  | 幅度 | 0.98 | V | 附晶振波形测试图片 要求图片清晰 图片上显示震荡周期和幅度参数 | 幅度 | 0.98 | V | 附晶振波形测试图片 要求图片清晰 图片上显示震荡周期和幅度参数
幅度 | 0.98 | V |  |  |  | 频率 | 8 | MHz |  | 频率 | 8.06 | MHz
频率 | 8 | MHz
|  |  | 附图 | [5 empty] | 附图 |  |  |  | 附图
|  |  | 附晶振波形测试图片 要求图片清晰 时间长度至少2S，观察波形是否稳定 | [5 empty] | 附晶振波形测试图片 要求图片清晰 时间长度至少2S，观察波形是否稳定 |  |  |  | 附晶振波形测试图片 要求图片清晰 时间长度至少2S，观察波形是否稳定
启动时间测试 | [13 empty] | 测试结论
测试项 | 测试数据 | 单位 | 附图 |  |  | 测试项 | 测试数据 | 单位 | 附图 | 测试项 | 测试数据 | 单位 | 附图 | 合格
测试位置（供电） | C22 |  | 附系统供电与晶振起振时间间隔测试图片 要求图片清晰 图片上显示测量起振时间 |  |  | 起振时间 | 48 | ms | 附系统供电与晶振起振时间间隔测试图片 要求图片清晰 图片上显示测量起振时间 | 起振时间 | 48 | ms | 附系统供电与晶振起振时间间隔测试图片 要求图片清晰 图片上显示测量起振时间
测试位置（晶振） | C78
起振时间 | 48 | ms
|  |  | 附图 | [5 empty] | 附图 |  |  |  | 附图 | 说明
|  |  | 附系统5V与晶振起振时间间隔测试图片 时间长度至少2S，要求图片清晰 | [5 empty] | 附系统5V与晶振起振时间间隔测试图片 时间长度至少2S，要求图片清晰 |  |  |  | 附系统5V与晶振起振时间间隔测试图片 时间长度至少2S，要求图片清晰 | 晶振启动时间测量： 先确认晶振是由哪个电供电的。这里测量的是这个电源建立完成到晶振振荡平稳的时间。 模板写的是供电为5V的单片机的晶振起振时间测量。

## FLASH-W25Q256JVEBQ
器件型号 | W25Q64JVSSIM |  |  | 器件位号 | U5
仪表供电12V
测试项 | 测试数据 | 单位 | 附图 |  |  | 测试结论
测试位置（时钟） | R43 |  | 附Flash时钟信号上电波形及正常工作波形图片 要求图片清晰 图片上显示电压数值，占空比，开关频率。
时钟幅度 |  | V
时钟周期 |  | ns
时钟频率 |  | MHz
时钟占空比 |  | %
时钟上升时间 |  | ns
时钟下降时间 |  | ns
时钟高电平时间 |  | ns
时钟低电平时间 |  | ns
未使用
测试项 | 测试数据 | 单位 | 附图
测试位置（IO0） | R44 |  | 附Flash数据信号上电波形及正常工作波形图片 要求图片清晰 图片上显示幅度，上升时间、下降时间。
数据幅度 |  | V
数据上升时间 |  | ns
数据下降时间 |  | ns
测试项 | 测试数据 | 单位 | 附图
测试位置（IO1） | R42 |  | 附Flash数据信号上电波形及正常工作波形图片 要求图片清晰 图片上显示幅度，上升时间、下降时间。
数据幅度 |  | V
数据上升时间 |  | ns
数据下降时间 |  | ns
测试项 | 测试数据 | 单位 | 附图
测试位置（IO2） |  |  | 附Flash数据信号上电波形及正常工作波形图片 要求图片清晰 图片上显示幅度，上升时间、下降时间。
数据幅度 |  | V
数据上升时间 |  | ns
数据下降时间 |  | ns
上拉3.3V
测试项 | 测试数据 | 单位 | 附图
测试位置（IO3） |  |  | 附Flash数据信号上电波形及正常工作波形图片 要求图片清晰 图片上显示幅度，上升时间、下降时间。
数据幅度 |  | V
数据上升时间 |  | ns
数据下降时间 |  | ns
上拉3.3V
测试项 | 测试数据 | 单位 | 附图
测试位置（CS） | R41 |  | 附Flash数据信号上电波形及正常工作波形图片 要求图片清晰 图片上显示幅度，上升时间、下降时间。
CS幅度 |  | V
CS上升时间 |  | ns
CS下降时间 |  | ns
测试项 | 测试数据 | 单位 | 附图（时钟与数据IO0）
保持时间 |  | ns | 附Flash时钟与数据的建立保持时间波形
建立时间 |  | ns
测试项 | 测试数据 | 单位 | 附图（时钟与数据IO0的间隔）
间隔时间 |  | ns | 附Flash时钟与数据的tv时间波形
仪表供电12V | [11 empty] | 备注：NOR FLASH-W25Q256JVEBQ时序要求
休眠唤醒（休眠情况下，上15电） | [6 empty] | 休眠唤醒（唤醒情况下，下15电）
测试项 | 测试数据 | 单位 | 附图 |  |  | 测试结论 | 测试项 | 测试数据 | 单位 | 附图 | 测试结论
供电测试位置 | C32 |  | 附供电与时钟波形图片 要求图片清晰，显示两路信号的时间间隔 |  |  |  | 供电测试位置 | C32 |  | 附供电与时钟波形图片 要求图片清晰，显示两路信号的时间间隔
时钟测试位置 | R43 | [5 empty] | 时钟测试位置 | R43
时序测量 |  | ms |  |  |  |  | 时序测量 |  | ms
|  |  | 附图 | [6 empty] | 附图
|  |  | 附供电与时钟波形图片 要求图片清晰，时间长度2S， 观察波形是否稳定 | [6 empty] | 附供电与时钟波形图片 要求图片清晰，时间长度2S， 观察波形是否稳定

## 蜂鸣器
器件型号 | BMT1612H14-42LF |  |  | 器件位号 | B1
仪表供电12V
测试项 | 测试数据 | 单位 | 附图 |  |  | 测试结论
正极控制(MCU端) | R191 |  | 捕捉正极控制(MCU端)与负极控制(MCU端)信号波形，附带幅度、频率、占空比信息 |  |  | 合格
负极控制(MCU端) | R231
幅度(正极控制) | 4.92 | V
幅度(负极控制) | 4.92 | V
频率(正极控制) | 978 | MHz
频率(负极控制) | 847 | Hz
占空比(正极控制) | 4.892 | %
占空比(负极控制) | 50.85 | %
(中等音量)
仪表供电12V
测试项 | 测试数据 | 单位 | 附图 |  |  | 测试结论
正极控制(MCU端) | R213 |  | 捕捉正极控制(MCU端)与负极控制(MCU端)信号波形，附带幅度、频率、占空比信息 |  |  | 合格
负极控制(MCU端) | R231
幅度(正极控制) | 4.88 | V
幅度(负极控制) | 4.9 | V
频率(正极控制) | 976 | MHz
频率(负极控制) | 844 | Hz
占空比(正极控制) | 5.078 | %
占空比(负极控制) | 50.21 | %
(最高音量)
0
测试项 | 测试数据 | 单位 | 附图 |  |  | 测试结论
正极控制(MCU端) | R227 |  | 捕捉正极控制(MCU端)与负极控制(MCU端)信号波形，附带幅度、频率、占空比信息 |  |  | 合格
负极控制(MCU端) | R231
幅度(正极控制) | 4.88 | V
幅度(负极控制) | 4.9 | V
频率(正极控制) | 996 | M\z
频率(负极控制) | 844 | Hz
占空比(正极控制) | 5.179 | %
占空比(负极控制) | 50.21 | %
(最低音量)
异音测试
上下30电是否有异音 |  |  | 无
上下15电是否有异音 |  |  | 无
播放音源板子是否有异音或底噪 |  |  | 无

## LED_Driver-AW21036
器件型号 | AW21036QNR |  |  | 器件位号 | U10
仪表供电12V
测试项 | 测试数据 | 单位 | 附图 |  |  | 测试结论
SCL信号测试位置 | R144 |  | 同时用示波器测试SCL和SDA波形，要求波形清晰 显示幅度、频率、高低电平时间、建立保持时间 |  |  | 合格
SDA信号测试位置 | R145
幅度（SCL） | 4.94 | V
幅度（SDA） | 5.02 | V
频率 | 19.1 | KHz
高电平时间 | 19.2 | us
低电平时间 | 33.2 | us
建立时间 | 6.8 | us
保持时间 | 6.4 | us
测试项 | 测试数据 | 单位 | 附图
SCL上升时间 | 140 | ns | 同时用示波器测试SCL和SDA波形，要求波形清晰 显示上升时间，下降时间
SDA上升时间 | 80 | ns
SCL下降时间 | 28 | ns
SCL下降时间 | 2.4 | ns
测试项 | 测试数据 | 单位 | 附图
LED1-LED36 任何一个 测试位置 | LED21 |  | 如多个21036则分别测量LED中任意一个，同时用示波器测试LEDX波形，要求波形清晰 显示幅度
幅度 | 3 | V
仪表供电12V | [11 empty] | 备注：AW21036时序要求
断电状态，同时上30、15电 | [6 empty] | 休眠唤醒（休眠情况下，上15电）
测试项 | 测试数据 | 单位 | 附图 |  |  | 测试结论 | 测试项 | 测试数据 | 单位 | 附图 | 测试结论
VDD测试位置 | C72 |  | 附VDD与EN（SDB）、SCL波形图片 要求图片清晰，显示两路信号的时间间隔 |  |  | 合格 | VDD-EN | / | ms | 附VDD与EN（SDB）、SCL波形图片 要求图片清晰，显示两路信号的时间间隔 | 合格
EN（SDB）测试位置 | R151 | [5 empty] | ED-SCL | 11.3 | ms
SCL测试位置 | R144
VDD-EN | 329 | ms
ED-SCL | 15 | ms
|  |  | 附图 | [6 empty] | 附图
|  |  | 附VDD与EN（SDB）、SCL波形图片 要求图片清晰，时间长度2S， 观察波形是否稳定 | [6 empty] | 附VDD与EN（SDB）、SCL波形图片 要求图片清晰，时间长度2S， 观察波形是否稳定

## CAN-TCAN1044-Q1
器件型号 | TCAN1044-Q1 |  |  | 器件位号 | U7
仪表供电12V | [5 empty] | 仪表供电9V(Min) |  |  |  | 仪表供电16V(Max) |  |  |  | 测试结论
测试项 | 测试数据 | 单位 | 附图 |  |  | 测试项 | 测试数据 | 单位 | 附图 | 测试项 | 测试数据 | 单位 | 附图 | 合格
测试位置（RX） | TP107 |  | 同时抓取RX TX信号 要求图片清，显示幅度，包含多个码元信息。 |  |  | RX幅度 | 5.04 | V |  | RX幅度 | 5.06 | V | 同时抓取RX TX信号 要求图片清，显示幅度，包含多个码元信息。
测试位置（TX） | TP93 |  |  |  |  | TX幅度 | 5.01 | V |  | TX幅度 | 5.59 | V
RX幅度 | 5.05 | V |  |  |  | 波特率 | 500 | kbit/s |  | 波特率 | 500 | kbit/s
TX幅度 | 5 | V
波特率 | 500 | kbit/s
测试项 | 测试数据 | 单位 | 附图 |  |  | 测试项 | 测试数据 | 单位 | 附图 | 测试项 | 测试数据 | 单位 | 附图
RX上升沿时间 | 24 | ns | 同时抓取RX TX信号图片 要求图片清晰， 图片上显示上升，下降沿时间 |  |  | RX上升沿时间 | 16.4 | ns | 同时抓取RX TX信号图片 要求图片清晰， 图片上显示上升，下降沿时间 | RX上升沿时间 | 23 | ns | 同时抓取RX TX信号图片 要求图片清晰， 图片上显示上升，下降沿时间
RX下降沿时间 | 23 | ns |  |  |  | RX下降沿时间 | 22 | ns |  | RX下降沿时间 | 21 | ns
TX上升沿时间 | 18 | ns |  |  |  | TX上升沿时间 | 17 | ns |  | TX上升沿时间 | 17 | ns
TX下降沿时间 | 12 | ns |  |  |  | TX下降沿时间 | 12 | ns |  | TX下降沿时间 | 12 | ns
测试项 | 测试数据 | 单位 | 附图 |  |  | 测试项 | 测试数据 | 单位 | 附图 | 测试项 | 测试数据 | 单位 | 附图
测试位置（CAN_H） | c62 |  | 同时抓取CAN_H CAN_L信号 要求图片清，显示相应数据，包含多个码元信息。 |  |  | CAN_H顶端值 | 3.72 | V | 同时抓取CAN_H CAN_L信号 要求图片清，显示相应数据，包含多个码元信息。 | CAN_H顶端值 | 3.72 | V | 同时抓取CAN_H CAN_L信号 要求图片清，显示相应数据，包含多个码元信息。
测试位置（CAN_L） | c61 |  |  |  |  | CAN_L底端值 | 1.04 | V |  | CAN_L底端值 | 1.04 | V
CAN_H顶端值 | 3.71 | V
CAN_L底端值 | 1.04 | V
测试项 | 测试数据 | 单位 | 附图 |  |  | 测试项 | 测试数据 | 单位 | 附图 | 测试项 | 测试数据 | 单位 | 附图
CAN_H上升沿时间 | 72 | ns |  |  |  | CAN_H上升沿时间 | 74 | ns | 抓取CAN_H /CAN_L信号图片 要求图片清晰， 图片上显示上升沿/下降沿时间 | CAN_H上升沿时间 | 62 | ns
CAN_H下降沿时间 | 108 | ns |  |  |  | CAN_H下降沿时间 | 106 | ns |  | CAN_H下降沿时间 | 112 | ns
CAN_L上升沿时间 | 52 | ns |  |  |  | CAN_L上升沿时间 | 52 | ns |  | CAN_L上升沿时间 | 52 | ns
CAN_L下降沿时间 | 30 | ns |  |  |  | CAN_L下降沿时间 | 26 | ns |  | CAN_L下降沿时间 | 26 | ns

## 3.5寸单色
器件型号 | 101049-202060 |  |  | 器件位号 | J3
仪表供电12V
测试项 | 测试数据 | 单位 | 附图 |  |  | 测试结论
测试位置（WR/RD） | R129 |  | 附时钟信正常工作波形图片 要求图片清晰 图片上显示幅度，占空比，频率额等。 |  |  | 软件评估不解决CS/WR保持时间过短bug
测试位置（data） | R126
WR/RD幅度 | 3.07 | V
WR/RD周期 | 395 | NS
WR/RD频率 | 2.53 | MHz
WR/RD占空比 | 68.35 | %
WR/RD高电平时间 | 270 | ns
WR/RD低电平时间 | 125 | ns
Data幅度 | 3.36 | V
测试项 | 测试数据 | 单位 | 附图
data建立时间 | 180 | ns | 附数据建立保持时间波形图片 要求图片清晰 图片上显示相关测试数据。
data保持时间 | 120 | us
测试项 | 测试数据 | 单位 | 附图
测试位置（CSB） | R130 |  | 附CS建立保持时间波形图片 要求图片清晰 图片上显示幅度等。
CSB幅度 | 3.28 | V
CSB建立时间 | 142 | us
CSB保持时间 | 38 | us

## 时序-3.5寸单色屏
硬件版本号；NS208-ICU-M-B-V201 | [17 empty] | 硬件版本号；NS208-ICU-M-B-V201
软件版本： NS208_Hard_Test | [17 empty] | 软件版本： NS208_Hard_Test
上 15 电屏时序 | [8 empty] | 下 15 电屏时序 | [8 empty] | CAN唤醒 | [8 empty] | CAN休眠
T1 | 休眠唤醒（休眠情况下，上15电） | [6 empty] | 测试结论 | 休眠（正常工作情况下，下15电） | [7 empty] | 测试结论 | T1 | 休眠唤醒（休眠情况下，CAN唤醒） | [6 empty] | 测试结论 | 休眠（正常工作情况下，CAN休眠） | [7 empty] | 测试结论
| 时序测量 | 172 | ms | VDD | C70 | RSTB | R118 |  | T3 | 时序测量 | 3 | ms | RSTB | R118 | VDD | C70 |  |  | 时序测量 | 172 | ms | VDD | C70 | RSTB | R118 |  | T3 | 时序测量 | 3 | ms | RSTB | R118 | VDD | C70
[8 empty] | 合格 | [8 empty] | 合格 | [8 empty] | 合格 | [8 empty] | 合格
T2 | 时序测量 | 43.4 | ms | RSTB | R118 | data | R126 | 测试结论 | [9 empty] | T2 | 时序测量 | 43.4 | ms | RSTB | R118 | data | R126 | 测试结论
[8 empty] | 合格 | [17 empty] | 合格

## LED调光三极管
器件型号 | / |  |  | 器件位号 | Q7&Q8
仪表供电12V
测试项 | 测试数据 | 单位 | 附图 |  |  | 测试结论
控制端测试位置 | TP110 |  | 附控制端与输出端波形图片 要求图片清晰 图片上显示幅度、频率、占空比 |  |  | 合格
输出端测试位置 | TP112
幅度（控制） | 5.1 | V
幅度（输出） | 2.65 | V
频率（控制） | 20.1 | KHz
频率（输出） | 20 | KHz
占空比（控制） | 49.8 | %
占空比（输出） | 50.4 | %
器件型号 | / |  |  | 器件位号 | Q9&Q10
仪表供电12V
测试项 | 测试数据 | 单位 | 附图 |  |  | 测试结论
控制端测试位置 | TP115 |  | 附控制端与输出端波形图片 要求图片清晰 图片上显示幅度、频率、占空比 |  |  | 合格
输出端测试位置 | TP117
幅度（控制） | 5.11 | V
幅度（输出） | 2.71 | V
频率（控制） | 20 | KHz
频率（输出） | 20 | KHz
占空比（控制） | 29.6 | %
占空比（输出） | 30.4 | %
器件型号 | / |  |  | 器件位号 | Q11&Q12
仪表供电12V
测试项 | 测试数据 | 单位 | 附图 |  |  | 测试结论
控制端测试位置 | TP120 |  | 附控制端与输出端波形图片 要求图片清晰 图片上显示幅度、频率、占空比 |  |  | 合格
输出端测试位置 | TP122
幅度（控制） | 5.1 | V
幅度（输出） | 3.69 | V
频率（控制） | 20 | KHz
频率（输出） | 20 | KHz
占空比（控制） | 29.6 | %
占空比（输出） | 30.4 | %

## 电机
器件型号 | BKA30-R7T |  |  | 器件位号 | M1
仪表供电12V | [5 empty] | 测试结论
测试项 | 测试数据 | 单位 | 附图 |  |  | 合格
SIN_P测试位置 | M1;4PIN |  | 附SIN_P和SIN_N电机控制信号波形图片 要求图片清晰，显示幅度及频率信息
SIN_N测试位置 | M1;3PIN
幅度（SIN_P） | 5.18 | V
幅度（SIN_N） | 5.22 | V
测试项 | 测试数据 | 单位 | 附图
COS_P测试位置 | M1;1PIN |  | 附COS_P和COS_N电机控制信号波形图片 要求图片清晰，显示幅度及频率信息
COS_N测试位置 | M1;2PIN
幅度（COS_P） | 5.29 | V
幅度（COS_N） | 4.97 | V
器件型号 | BKA30-R7T |  |  | 器件位号 | M2
仪表供电12V | [5 empty] | 测试结论
测试项 | 测试数据 | 单位 | 附图 |  |  | 合格
SIN_P测试位置 | M2;4PIN |  | 附SIN_P和SIN_N电机控制信号波形图片 要求图片清晰，显示幅度及频率信息
SIN_N测试位置 | M2;3PIN
幅度（SIN_P） | 5.17 | V
幅度（SIN_N） | 5.12 | V
测试项 | 测试数据 | 单位 | 附图
COS_P测试位置 | M2;1PIN |  | 附COS_P和COS_N电机控制信号波形图片 要求图片清晰，显示幅度及频率信息
COS_N测试位置 | M2;2PIN
幅度（COS_P） | 5.18 | V
幅度（COS_N） | 5.17 | V

## 整板调压
整板调压测试
| 正常显示 | CAN正常接收 | 测试方法
最低开机电压 | 8.1V | 8.1V | 仪表从0V开始上电，电压逐渐升高，分别记录仪表正常显示和CAN正常接收时的电源电压。
最高开机电压 | 16.6V | 16.6V | 仪表从24V开始上电，电压逐渐降低，分别记录仪表正常显示和CAN正常接收时的电源电压。
最低工作电压 | 6.9V | 6.9V | 仪表从12V开始上电，电压逐渐降低，分别记录仪表不能正常显示和CAN接收时的电源电压。
最高工作电压 | 17.1V | 17.1V | 仪表从12V开始上电，电压逐渐升高，分别记录仪表不能正常显示和CAN接收时的电源电压。
注：仪表连接CAN板，如果上位机软件收到仪表的外发报文，证明CAN通信正常。

## 对讲机干扰
仪表供电12V |  |  |  | 仪表供电9V(Min) |  |  |  | 仪表供电16V(Max)
对讲机干扰测试（上15电瞬态） |  | 对讲机干扰测试（上15电后稳态） |  | 对讲机干扰测试（上15电瞬态） |  | 对讲机干扰测试（上15电后稳态） |  | 对讲机干扰测试（上15电瞬态） |  | 对讲机干扰测试（上15电后稳态） |  | 测试结论
频率 | 屏幕现象 | 频率 | 屏幕现象 | 频率 | 屏幕现象 | 频率 | 屏幕现象 | 频率 | 屏幕现象 | 频率 | 屏幕现象
信道1频率：144MHz | 无花屏无异常 | 信道1频率：144MHz | 无花屏无异常 | 信道1频率：144MHz | 无花屏无异常 | 信道1频率：144MHz | 无花屏无异常 | 信道1频率：144MHz | 无花屏无异常 | 信道1频率：144MHz | 无花屏无异常 | 合格
信道2频率：145MHz | 无花屏无异常 | 信道2频率：145MHz | 无花屏无异常 | 信道2频率：145MHz | 无花屏无异常 | 信道2频率：145MHz | 无花屏无异常 | 信道2频率：145MHz | 无花屏无异常 | 信道2频率：145MHz | 无花屏无异常
信道3频率：146MHz | 无花屏无异常 | 信道3频率：146MHz | 无花屏无异常 | 信道3频率：146MHz | 无花屏无异常 | 信道3频率：146MHz | 无花屏无异常 | 信道3频率：146MHz | 无花屏无异常 | 信道3频率：146MHz | 无花屏无异常
信道4频率：147MHz | 无花屏无异常 | 信道4频率：147MHz | 无花屏无异常 | 信道4频率：147MHz | 无花屏无异常 | 信道4频率：147MHz | 无花屏无异常 | 信道4频率：147MHz | 无花屏无异常 | 信道4频率：147MHz | 无花屏无异常
信道5频率：148MHz | 无花屏无异常 | 信道5频率：148MHz | 无花屏无异常 | 信道5频率：148MHz | 无花屏无异常 | 信道5频率：148MHz | 无花屏无异常 | 信道5频率：148MHz | 无花屏无异常 | 信道5频率：148MHz | 无花屏无异常
信道6频率：430MHz | 无花屏无异常 | 信道6频率：430MHz | 无花屏无异常 | 信道6频率：430MHz | 无花屏无异常 | 信道6频率：430MHz | 无花屏无异常 | 信道6频率：430MHz | 无花屏无异常 | 信道6频率：430MHz | 无花屏无异常
信道7频率：431MHz | 无花屏无异常 | 信道7频率：431MHz | 无花屏无异常 | 信道7频率：431MHz | 无花屏无异常 | 信道7频率：431MHz | 无花屏无异常 | 信道7频率：431MHz | 无花屏无异常 | 信道7频率：431MHz | 无花屏无异常
信道8频率：432MHz | 无花屏无异常 | 信道8频率：432MHz | 无花屏无异常 | 信道8频率：432MHz | 无花屏无异常 | 信道8频率：432MHz | 无花屏无异常 | 信道8频率：432MHz | 无花屏无异常 | 信道8频率：432MHz | 无花屏无异常
信道9频率：433MHz | 无花屏无异常 | 信道9频率：433MHz | 无花屏无异常 | 信道9频率：433MHz | 无花屏无异常 | 信道9频率：433MHz | 无花屏无异常 | 信道9频率：433MHz | 无花屏无异常 | 信道9频率：433MHz | 无花屏无异常
信道10频率：434MHz | 无花屏无异常 | 信道10频率：434MHz | 无花屏无异常 | 信道10频率：434MHz | 无花屏无异常 | 信道10频率：434MHz | 无花屏无异常 | 信道10频率：434MHz | 无花屏无异常 | 信道10频率：434MHz | 无花屏无异常
信道11频率：435MHz | 无花屏无异常 | 信道11频率：435MHz | 无花屏无异常 | 信道11频率：435MHz | 无花屏无异常 | 信道11频率：435MHz | 无花屏无异常 | 信道11频率：435MHz | 无花屏无异常 | 信道11频率：435MHz | 无花屏无异常
信道12频率：436MHz | 无花屏无异常 | 信道12频率：436MHz | 无花屏无异常 | 信道12频率：436MHz | 无花屏无异常 | 信道12频率：436MHz | 无花屏无异常 | 信道12频率：436MHz | 无花屏无异常 | 信道12频率：436MHz | 无花屏无异常
信道13频率：437MHz | 无花屏无异常 | 信道13频率：437MHz | 无花屏无异常 | 信道13频率：437MHz | 无花屏无异常 | 信道13频率：437MHz | 无花屏无异常 | 信道13频率：437MHz | 无花屏无异常 | 信道13频率：437MHz | 无花屏无异常
信道14频率：438MHz | 无花屏无异常 | 信道14频率：438MHz | 无花屏无异常 | 信道14频率：438MHz | 无花屏无异常 | 信道14频率：438MHz | 无花屏无异常 | 信道14频率：438MHz | 无花屏无异常 | 信道14频率：438MHz | 无花屏无异常
信道15频率：439MHz | 无花屏无异常 | 信道15频率：439MHz | 无花屏无异常 | 信道15频率：439MHz | 无花屏无异常 | 信道15频率：439MHz | 无花屏无异常 | 信道15频率：439MHz | 无花屏无异常 | 信道15频率：439MHz | 无花屏无异常
信道16频率：440MHz | 无花屏无异常 | 信道16频率：440MHz | 无花屏无异常 | 信道16频率：440MHz | 无花屏无异常 | 信道16频率：440MHz | 无花屏无异常 | 信道16频率：440MHz | 无花屏无异常 | 信道16频率：440MHz | 无花屏无异常
异音测试 | [11 empty] | 测试结论
测试条件 |  |  | 现象 | 测试条件 |  |  | 现象 | 测试条件 |  |  | 现象 | 合格
不播放音源，板子正常工作是否有异音(电感，电容等) |  |  | 否 | 不播放音源，板子正常工作是否有异音(电感，电容等) |  |  | 否 | 不播放音源，板子正常工作是否有异音(电感，电容等) |  |  | 否

## 整板功耗
整板功耗测试
系统供电=12V |  |  | 系统供电=9V |  |  | 系统供电=16V |  |  | 备注：高功耗电流可以选择以下两种方式 选择标绿
高功耗电流 | 0.2 | A | 高功耗电流 | 0.26 | A | 高功耗电流 | 0.16 | A | 背光调至最亮
待机电流 | 1.7 | mA | 待机电流 | 1.95 | mA | 待机电流 | 1.62 | mA | 通过CAN发报文点亮报警灯
休眠进程电流 | 0.07 | A | 休眠进程电流 | 0.08 | A | 休眠进程电流 | 0.06 | A
默认工作电流 | 0.15 | A | 默认工作电流 | 0.19 | A | 默认工作电流 | 0.12 | A
Note on E3: admin: 填写系统最低工作电压
Note on H3: admin: 填写系统最高工作电压
Note on B4: admin: 测试条件： 1.背光调整至最亮 2.所有硬线输出全部打开 3.播放长鸣音
Note on C4: admin: 精确到小数点后三位
Note on B5: admin: 系统进入休眠后的静态电流测试
Note on C5: admin: 精确到小数点后三位
Note on F5: admin: 精确到小数点后三位
Note on I5: admin: 精确到小数点后三位
Note on B6: admin: IG OFF，屏关，但未进入休眠时的电流测试
Note on C6: admin: 精确到小数点后三位
Note on B7: admin: 仪表正常点亮，默认界面下的电流测试
Note on C7: admin: 精确到小数点后三位

## 燃油
Pin No. | 硬线名称 | 模拟油箱阻值(Ω) | 系统供电=12V |  |  |  | 12V |  | 模拟油箱阻值(Ω) | 系统供电=9(Min) |  |  |  | 9V |  | 模拟油箱阻值(Ω) | 系统供电=16V(Max) |  |  |  | 16V
|  |  | C点电压(V) | 读数位置 | 测试结果（V） | 测试结论 |  |  |  | C点电压(V) | 读数位置 | 测试结果（V） | 测试结论 |  |  |  | C点电压(V) | 读数位置 | 测试结果（V） | 测试结论 |  |  | 备注：此公式默认分压阻值为150欧，若要修改根据划线位置修改公式 | 12/(110+X)*X/45*18
14+16 | 燃油信号 Fuel Main | 44 | 11.2 | A电压 | 2.6 | 合格 | 最小值 | 2.5047 | 44 | 8.2 | A电压 | 1.9 | 合格 | 最小值 | 1.807 | 44 | 15.21 | A电压 | 3.53 | 合格 | 最小值 | 3.4372
[7 empty] | 最大值 | 2.7047 | [5 empty] | 最大值 | 2.007 | [5 empty] | 最大值 | 3.6372
|  |  |  | B电压 | 1.3 | 合格 | 最小值 | 1.18 |  |  | B电压 | 0.94 | 合格 | 最小值 | 0.83714 |  |  | B电压 | 1.75 | 合格 | 最小值 | 1.6383
[7 empty] | 最大值 | 1.38 | [5 empty] | 最大值 | 1.0371 | [5 empty] | 最大值 | 1.8383
| 燃油信号 Fuel Main | 80 | 11.21 | A电压 | 2.6 | 合格 | 最小值 | 2.507 | 80 | 8.21 | A电压 | 1.9 | 合格 | 最小值 | 1.8093 | 80 | 15.22 | A电压 | 3.53 | 合格 | 最小值 | 3.4395
[7 empty] | 最大值 | 2.707 | [5 empty] | 最大值 | 2.0093 | [5 empty] | 最大值 | 3.6395
|  |  |  | B电压 | 1.9 | 合格 | 最小值 | 1.788 |  |  | B电压 | 1.38 | 合格 | 最小值 | 1.2827 |  |  | B电压 | 2.57 | 合格 | 最小值 | 2.4634
[7 empty] | 最大值 | 1.988 | [5 empty] | 最大值 | 1.4827 | [5 empty] | 最大值 | 2.6634
| 燃油信号 Fuel Main | 143 | 11.22 | A电压 | 2.6 | 合格 | 最小值 | 2.5093 | 143 | 8.22 | A电压 | 1.91 | 合格 | 最小值 | 1.8116 | 143 | 15.23 | A电压 | 3.54 | 合格 | 最小值 | 3.4419
[7 empty] | 最大值 | 2.7093 | [5 empty] | 最大值 | 2.0116 | [5 empty] | 最大值 | 3.6419
|  |  |  | B电压 | 2.55 | 合格 | 最小值 | 2.4367 |  |  | B电压 | 1.88 | 合格 | 最小值 | 1.7584 |  |  | B电压 | 3.47 | 合格 | 最小值 | 3.3433
[7 empty] | 最大值 | 2.6367 | [5 empty] | 最大值 | 1.9584 | [5 empty] | 最大值 | 3.5433
| 燃油信号 Fuel Main | 215 | 11.23 | A电压 | 2.61 | 合格 | 最小值 | 2.5116 | 215 | 8.23 | A电压 | 1.91 | 合格 | 最小值 | 1.814 | 215 | 15.24 | A电压 | 3.54 | 合格 | 最小值 | 3.4442
[7 empty] | 最大值 | 2.7116 | [5 empty] | 最大值 | 2.014 | [5 empty] | 最大值 | 3.6442
|  |  |  | B电压 | 2.98 | 合格 | 最小值 | 2.8716 |  |  | B电压 | 2.18 | 合格 | 最小值 | 2.0778 |  |  | B电压 | 4.03 | 合格 | 最小值 | 3.9327
[7 empty] | 最大值 | 3.0716 | [5 empty] | 最大值 | 2.2778 | [5 empty] | 最大值 | 4.1327
| 燃油信号 Fuel Main | 295 | 11.24 | A电压 | 2.61 | 合格 | 最小值 | 2.514 | 295 | 8.22 | A电压 | 1.91 | 合格 | 最小值 | 1.8116 | 295 | 15.25 | A电压 | 3.54 | 合格 | 最小值 | 3.4465
[7 empty] | 最大值 | 2.714 | [5 empty] | 最大值 | 2.0116 | [5 empty] | 最大值 | 3.6465
|  |  |  | B电压 | 3.27 | 合格 | 最小值 | 3.1749 |  |  | B电压 | 2.39 | 合格 | 最小值 | 2.295 |  |  | B电压 | 4.44 | 合格 | 最小值 | 4.3432
[7 empty] | 最大值 | 3.3749 | [5 empty] | 最大值 | 2.495 | [5 empty] | 最大值 | 4.5432

## 硬线
硬线
Pin NO. | 硬线名称 | 测试条件 |  | 测试结果 | 测试结论 | 本模板适用于大多数硬线电路，可根据项目 功能规范自行修改参数
pin26 | 燃油报警- | 仪表供电12V | 燃油报警-=0V，测量燃油报警-_MCU电压 | 0.311V | 合格
|  |  | 燃油报警-=B+，测量燃油报警-_MCU电压 | 5.308V | 合格
|  | 仪表供电9V | 燃油报警-=0V，测量燃油报警-_MCU电压 | 0.302V | 合格
|  |  | 燃油报警-=B+，测量燃油报警-_MCU电压 | 3.93V | 合格
|  | 仪表供电16V | 燃油报警-=0V，测量燃油报警-_MCU电压 | 0.32V | 合格
|  |  | 燃油报警-=B+，测量燃油报警-_MCU电压 | 5.458V | 合格
pin8 | 燃油暖风- | 仪表供电12V | 燃油暖风-=0V，测量燃油暖风-_MCU电压 | 0.311V | 合格
|  |  | 燃油暖风-=B+，测量燃油暖风-_MCU电压 | 5.31V | 合格
|  | 仪表供电9V | 燃油暖风-=0V，测量燃油暖风-_MCU电压 | 0.301V | 合格
|  |  | 燃油暖风-=B+，测量燃油暖风-_MCU电压 | 3.932V | 合格
|  | 仪表供电16V | 燃油暖风-=0V，测量燃油暖风-_MCU电压 | 0.32V | 合格
|  |  | 燃油暖风-=B+，测量燃油暖风-_MCU电压 | 5.457V | 合格
pin14 | 安全气囊- | 仪表供电12V | 安全气囊-=0V，测量安全气囊-_MCU电压 | 0.310V | 合格
|  |  | 安全气囊-=B+，测量安全气囊-_MCU电压 | 5.3V | 合格
|  | 仪表供电9V | 安全气囊-=0V，测量安全气囊-_MCU电压 | 0.3V | 合格
|  |  | 安全气囊-=B+，测量安全气囊-_MCU电压 | 3.922V | 合格
|  | 仪表供电16V | 安全气囊-=0V，测量安全气囊-_MCU电压 | 0.319V | 合格
|  |  | 安全气囊-=B+，测量安全气囊-_MCU电压 | 5.46V | 合格
pin7 | 手刹- | 仪表供电12V | 手刹-=0V，测量安全手刹-_MCU电压 | 0.31V | 合格
|  |  | 手刹-=B+，测量安全手刹-_MCU电压 | 5.242V | 合格
|  | 仪表供电9V | 手刹-=0V，测量安全手刹-_MCU电压 | 0.3V | 合格
|  |  | 手刹-=B+，测量安全手刹-_MCU电压 | 3.839V | 合格
|  | 仪表供电16V | 手刹-=0V，测量安全手刹-_MCU电压 | 0.32V | 合格
|  |  | 手刹-=B+，测量安全手刹-_MCU电压 | 5.456V | 合格
pin15 | 制动故障+ | 仪表供电12V | 制动故障+=0V，测量制动故障+_MCU电压 | 0.31V | 合格
|  |  | 制动故障+_IN-悬空，测量制动故障+_MCU电压 | 5.275V | 合格
|  |  | 制动故障+=B+，测量制动故障+_MCU电压 | 5.313V | 合格
|  | 仪表供电9V | 制动故障+=0V，测量制动故障+_MCU电压 | 0.3V | 合格
|  |  | 制动故障+悬空，测量制动故障+_MCU电压 | 0.301V | 合格
|  |  | 制动故障+=B+，测量制动故障+_MCU电压 | 3.93V | 合格
|  | 仪表供电16V | 制动故障+=0V，测量制动故障+_MCU电压 | 0.324V | 合格
|  |  | 制动故障+悬空，测量制动故障+_MCU电压 | 0.378V | 合格
|  |  | 制动故障+=B+，测量制动故障+_MCU电压 | 5.456V | 合格
pin9 | 柴滤堵塞 | 仪表供电12V | 柴滤堵塞=0V，测量柴滤堵塞_MCU电压 | 0.310V | 合格
|  |  | 柴滤堵塞悬空，测量柴滤堵塞_MCU电压 | 0.310V | 合格
|  |  | 柴滤堵塞=B+，测量柴滤堵塞_MCU电压 | 5.301V | 合格
|  | 仪表供电9V | 柴滤堵塞=0V，测量柴滤堵塞_MCU电压 | 0.3V | 合格
|  |  | 柴滤堵塞悬空，测量柴滤堵塞_MCU电压 | 0.3V | 合格
|  |  | 柴滤堵塞=B+，测量柴滤堵塞_MCU电压 | 3.924V | 合格
|  | 仪表供电16V | 柴滤堵塞=0V，测量柴滤堵塞_MCU电压 | 0.319V | 合格
|  |  | 柴滤堵塞悬空，测量柴滤堵塞_MCU电压 | 0.318V | 合格
|  |  | 柴滤堵塞=B+，测量柴滤堵塞_MCU电压 | 5.456V | 合格
pin29 | 安全带+ | 仪表供电12V | 安全带+=0V，测量安全带+_MCU电压 | 0.312V | 合格
|  |  | 安全带+悬空，测量安全带+_MCU电压 | 0.311V | 合格
|  |  | 安全带+=B+，测量安全带+_MCU电压 | 5.252V | 合格
|  | 仪表供电9V | 安全带+=0V，测量安全带+_MCU电压 | 0.3V | 合格
|  |  | 安全带+悬空，测量安全带+_MCU电压 | 0.3V | 合格
|  |  | 安全带+=B+，测量安全带+_MCU电压 | 3.847V | 合格
|  | 仪表供电16V | 安全带+=0V，测量安全带+_MCU电压 | 0.32V | 合格
|  |  | 安全带+悬空，测量安全带+_MCU电压 | 0.32V | 合格
|  |  | 安全带+=B+，测量安全带+_MCU电压 | 5.46V | 合格
pib31 | 启动机检测+ | 仪表供电12V | 启动机检测+=0V，测量启动机检测+_MCU电压 | 0V | 合格
|  |  | 启动机检测+=B+，测量启动机检测+_MCU电压 | 5.381V | 合格
|  | 仪表供电9V | 启动机检测+=0V，测量启动机检测+_MCU电压 | 0V | 合格
|  |  | 启动机检测+=B+，测量启动机检测+_MCU电压 | 4.034V | 合格
|  | 仪表供电16V | 启动机检测+=0V，测量启动机检测+_MCU电压 | 0.014V | 合格
|  |  | 启动机检测+=B+，测量启动机检测+_MCU电压 | 5.459V | 合格
pin2 | 安全气囊+ | 仪表供电12V | 安全气囊+=0V，测量安全带+_MCU电压 | 0.005V | 合格
|  |  | 安全气囊+=B+，测量安全带+_MCU电压 | 5.334V | 合格
|  | 仪表供电9V | 安全气囊+=0V，测量安全带+_MCU电压 | 0.006V | 合格
|  |  | 安全气囊+=B+，测量安全带+_MCU电压 | 4.025V | 合格
|  | 仪表供电16V | 安全气囊+=0V，测量安全带+_MCU电压 | 0V | 合格
|  |  | 安全气囊+=B+，测量安全带+_MCU电压 | 5.458V | 合格
车速 调光及电源检测
Pin NO. | 硬线名称 | 测试条件 |  | 测试结果 | 测试结论
pin18 | KL30电检测 | BATT+=12V，测量KL30_AD_IN电压 |  | 2.781V | 合格
|  | BATT+=9V，测量KL30_AD_IN电压 |  | 2.086V | 合格
|  | BATT+=16V，测量KL30_AD_IN电压 |  | 3.709V | 合格
pin17 | KL15电检测 | KL15=12V，测量KL15_IN电压 |  | 4.801V | 合格
|  | KL15=9V，测量KL15_IN电压 |  | 4.382V | 合格
|  | KL15=16V，测量KL15_IN电压 |  | 4.941V | 合格
pin17 | 15电采集 | KL15=12V，测量KL15_AD_IN电压 |  | 2.777V | 合格
|  | KL15=9V，测量KL15_AD_IN电压 |  | 2.082V | 合格
|  | KL15=16V，测量KL15_AD_IN电压 |  | 3.704V | 合格
| 按键 | 仪表供电12V | 按下SW1测量KEY1_MCU电压 | 0.546V | 合格
|  |  | 未按SW1测量KEY1_MCU电压 | 5.008V | 合格
|  | 仪表供电9V | 按下SW1测量KEY1_MCU电压 | 0.546V | 合格
|  |  | 未按SW1测量KEY1_MCU电压 | 5.007V | 合格
|  | 仪表供电16V | 按下SW1测量KEY1_MCU电压 | 0.546V | 合格
|  |  | 未按SW1测量KEY1_MCU电压 | 5.007V | 合格
| 按键 | 仪表供电12V | 按下SW2测量KEY0_MCU电压 | 0.546V | 合格
|  |  | 未按SW2测量KEY0_MCU电压 | 5.010V | 合格
|  | 仪表供电9V | 按下SW2测量KEY0_MCU电压 | 0.548V | 合格
|  |  | 未按SW2测量KEY0_MCU电压 | 5.009V | 合格
|  | 仪表供电16V | 按下SW2测量KEY0_MCU电压 | 0.549V | 合格
|  |  | 未按SW2测量KEY0_MCU电压 | 5.008V | 合格