## 修订记录
修订 | 修订日期 | 变更记录 | 作者
1 | 2024-03-22 | 首次修订 | 时昊

## 简介
项目名称 | YB_PE
修订记录 V1
软件发布说明
版本标识: | Geely_LE19_9900162744_BootApp_S1.03_240402
发布日期: | 2024-04-02
发布说明制作者: | 时昊
MCU: | cypress3360
释放组织: | 软件三部
OEM: | LE19
介绍:
这部分为软件开发团队、产品开发团队和制造团队提供了软件模块的简要信息。
平台 | 软件三部
MCU | cypress3360
Code Memory Size | 2 MB
RAM Size | 128 KB
EEPROM Size | 4kB
时钟频率 | 132 MHZ
Compiler | IAR 7.8
Assembler | IAR 7.8
Linker | IAR 7.8

## 释放历史
释放日期 | 释放软件名称 | 是否类型 | 风险管理 | 描述 | 基于版本 | 释放工程师 | 所有的支持文件
软件释放日期 格式：YYYY/MM/DD | 配置管理系统中应用的名称 | 正式版：具有正式版本号，且有完整的评审流程。 临时版：特殊需求或临时需求的程序。 | 按附件格式填写风险项 | 是否目的 | 基于更改的版本 | 整理释放说明工程师 | 包括所有的开发文档（如果其中某一个文件变更版本时，颜色备注清楚）
2024-04-02 | Geely_LE19_9900162744_BootApp_S1.03_240402 | 正式版 | LE19 |  | LE19_2023-12-04-10-00_SV001.002_HV001.001_BOOTSW103_ALL | 时昊 | 式样书/功能规范:GCV-LE19-2024-3-11 真值表:T-L409-VAIC-JL-LG02Y-A 矩阵:LG02Y项目CAN通讯矩阵V1.7_20221209 原理图:E51-ICU-M-C-V1.0.3 变更分析单:变更需求补充分析单吉利LE19 2024.3.12