## 基本信息
E51项目软硬件交互文档
基本信息
项目代号 |  | E51
目标客户 |  | 吉利
项目负责人 |  | 佟瑞泽
MCU平台 |  | S6J3360
文档编号
文档序号
保密级别 |  | 商业秘密
修改记录信息
序号 | 修订日期 | 文档版本 | 修订内容 | 修订人 | 审核人
1 | 2019-07-01 | V1.0 | XXXXXXXX | 姜立强 | 赫昌玲
2
3
模板修订信息
序号 | 修订日期 | 修订版本 | 修订内容 | 修订人 | 审核人
1 | 2019-06-30 | V1.0 | 初始版本 | 宋鑫鑫 | 徐剑
2 | 2020-03-14 | V1.1 | 优化了电源配置，上电时序增加了总时序图模板 | 宋鑫鑫 | 徐剑
3 | 2020-07-02 | V1.2 | 324和336页增加了“输入模式”和“实际电流配置”列 | 宋鑫鑫 | 徐剑
4

## 336IO配置
IO口 | Power Domain | 网络名 | I/O | 有效 | 输入 模式 | 实际配置电流mA@3.3V | 实际配置电流mA@5V | 最大输出电流mA | 说明 | Pin | TYP | Mode1 | Mode2 | Mode3 | Mode4 | Mode5 | Mode6 | Mode7 | Mode8 | Mode9 | Mode10 | Mode11 | Mode12 | Mode13 | Mode14 | Mode15 | Mode16 | Mode17 | Mode18
P0_00 | VCC53-1 | [8 empty] | 2 | P | Mode1: P0_00; Mode2: I2S1_SD_0; Mode3: MAD8; Mode4: LCD0_SEG11; Mode5: EINT23_1; Mode6: BT0_TIOA1_1; Mode7: MFS7_SOT_1; Mode8: LCDD12
P0_01 | VCC53-1 | [8 empty] | 3 | P | Mode1: P0_01; Mode2: I2S1_WS_0; Mode3: MAD9; Mode4: LCD0_SEG10; Mode5: EINT0_2; Mode6: BT1_TIOA2_1; Mode7: MFS7_SCK_1; Mode8: LCDD13 | I | C | 0.5 | 1 | 2 | 1 | 5
P0_02 | VCC53-1 | [8 empty] | 4 | P | Mode1: P0_02; Mode2: I2S1_SCK_0; Mode3: MAD10; Mode4: LCD0_SEG9; Mode5: EINT1_2; Mode6: BT1_TIOA3_1; Mode7: MFS7_SIN_1; Mode8: LCDD14 | O | A | 1 | 2 | 5 | 2 | 15
P0_03 | VCC53-1 | [8 empty] | 5 | P | Mode1: P0_03; Mode2: I2S0_ECLK_0; Mode3: MAD11; Mode4: LCD0_SEG8; Mode5: EINT5_2; Mode6: PCMP0_BL_1; Mode7: BT2_TIOA4_1; Mode8: MFS1_SOT_1; Mode9: LCDD15 | I/O |  | 2 | 5 | 15
P0_04 | VCC53-1 | [8 empty] | 6 | P | Mode1: P0_04; Mode2: I2S0_SD_0; Mode3: MAD12; Mode4: LCD0_SEG7; Mode5: EINT6_2; Mode6: PCMP0_BH_1; Mode7: BT2_TIOA5_1; Mode8: MFS1_SCK_1; Mode9: LCDD16 |  |  |  | 30
P0_05 | VCC53-1 | [8 empty] | 7 | P | Mode1: P0_05; Mode2: I2S0_WS_0; Mode3: MAD13; Mode4: LCD0_SEG6; Mode5: EINT7_2; Mode6: PCMP0_AL_1; Mode7: BT3_TIOA6_1; Mode8: MFS1_SIN_1; Mode9: LCDD17
P0_06 | VCC53-1 | 传感器 5V 输出_MCU | O | H |  |  |  | 5 | 传感器5V输出控制 | 8 | P | Mode1: P0_06; Mode2: I2S0_SCK_0; Mode3: MAD14; Mode4: LCD0_SEG5; Mode5: EINT8_2; Mode6: PCMP0_AH_1; Mode7: BT3_TIOA7_1; Mode8: MFS1_CS0_1; Mode9: CS#
P0_07 | VCC53-1 | 低电平输入（预留26）_MCU | I | L |  |  |  | 5 | 低电平输入（预留） | 11 | P | Mode1: P0_07; Mode2: MOEX; Mode3: LCD0_SEG4; Mode4: EINT18_2; Mode5: MFS4_SOT_1; Mode6: WR#
P0_08 | VCC53-1 | 低电平输入（预留25）_MCU | I | L |  |  |  | 5 | 低电平输入（预留） | 12 | P | Mode1: P0_08; Mode2: MWEX; Mode3: LCD0_SEG3; Mode4: EINT19_2; Mode5: MFS4_SCK_1; Mode6: RD# | H
P0_09 | VCC53-1 | [8 empty] | 13 | P | Mode1: P0_09; Mode2: MCLK; Mode3: LCD0_SEG2; Mode4: EINT20_2; Mode5: PCMP1_BL_1; Mode6: MFS4_SIN_1 | L
P0_10 | VCC53-1 | 蓝牙信号输入_MCU | I | L |  |  |  | 5 | 蓝牙信号输入（正控） | 14 | P | Mode1: P0_10; Mode2: MDQM0; Mode3: LCD0_SEG1; Mode4: EINT21_2; Mode5: PCMP1_BH_1; Mode6: MFS4_CS0_1; Mode7: RS
P0_11 | VCC53-1 | 制动液位低信号_MCU | I | H |  |  |  | 5 | 制动液位低信号输入（负控） | 15 | P | Mode1: P0_11; Mode2: MCSX2; Mode3: LCD0_SEG0; Mode4: EINT22_2; Mode5: PCMP1_AL_1; Mode6: MFS4_CS1_1; Mode7: RES#
P0_12 | VCC53-1 | 照明输入_EN | O | H |  |  |  | 5 | 照明输入使能（预留） | 16 | A | Mode1: P0_12; Mode2: MCSX3; Mode3: EINT23_2; Mode4: PCMP1_AH_1; Mode5: MFS4_CS2_1; Mode6: TE | 2
P0_13 | VCC53-2 | OTA交互开关_MCU | I | L |  |  |  | 15 | OTA交互开关（负控） | 19 | M | Mode1: P0_13; Mode2: DDRHSSPI1_SDATA0; Mode3: EINT1_3; Mode4: MFS2_SOT_0; Mode5: MFS9_SOT_2 | 15
P0_14 | VCC53-2 | TRIP 开关_MCU | I | L |  |  |  | 15 | TRIP 开关（负控） | 20 | M | Mode1: P0_14; Mode2: DDRHSSPI1_SDATA2; Mode3: EINT2_3; Mode4: MFS2_SCK_0; Mode5: MFS9_SCK_2
P0_15 | VCC53-2 | 安全带未系信号_MCU | I | L |  |  |  | 15 | 安全带未系信号（负控） | 21 | M | Mode1: P0_15; Mode2: DDRHSSPI1_SDATA1; Mode3: EINT2_0; Mode4: MFS2_SIN_0; Mode5: MFS9_SIN_2
P0_16 | VCC53-2 | [8 empty] | 22 | M | Mode1: P0_16; Mode2: DDRHSSPI1_SSEL; Mode3: EINT3_3; Mode4: MFS2_CS0_0; Mode5: MFS9_CS0_2
P0_17 | VCC53-2 | [8 empty] | 23 | M | Mode1: P0_17; Mode2: DDRHSSPI1_SDATA3; Mode3: EINT4_3; Mode4: MFS2_CS1_0; Mode5: MFS9_CS1_2
P0_18 | VCC53-2 | 右转向灯信号_MCU | I | H |  |  |  | 15 | 右转向灯信号（正控） | 26 | M | Mode1: P0_18; Mode2: DDRHSSPI0_SCLK; Mode3: EINT5_3; Mode4: MFS2_CS2_0
P0_19 | VCC53-2 | 远光灯信号_MCU | I | L |  |  |  | 15 | 远光灯信号（负控） | 28 | M | Mode1: P0_19; Mode2: DDRHSSPI0_SDATA0; Mode3: EINT6_3; Mode4: MFS2_CS3_0; Mode5: MFS8_SOT_2
P0_20 | VCC53-2 | 近光灯信号_MCU | I | L |  |  |  | 15 | 近光灯信号（负控） | 29 | M | Mode1: P0_20; Mode2: DDRHSSPI0_SDATA2; Mode3: EINT7_3; Mode4: MFS3_SOT_0; Mode5: MFS8_SCK_2
P0_21 | VCC53-2 | 位置灯信号_MCU | I | H |  |  |  | 15 | 位置灯信号（正控） | 30 | M | Mode1: P0_21; Mode2: DDRHSSPI0_SDATA1; Mode3: EINT8_3; Mode4: MFS3_SCK_0; Mode5: MFS8_SIN_2
P0_22 | VCC53-2 | 后雾灯信号_MCU | I | H |  |  |  | 15 | 后雾灯信号（正控） | 31 | M | Mode1: P0_22; Mode2: DDRHSSPI0_SSEL; Mode3: ADC0_AN0; Mode4: EINT3_0; Mode5: MFS3_SIN_0; Mode6: MFS8_CS0_2
P0_23 | VCC53-2 | 昼间行车灯信号_MCU | I | H |  |  |  | 15 | 昼间行车灯信号(正控) | 32 | M | Mode1: P0_23; Mode2: DDRHSSPI0_SDATA3; Mode3: ADC0_AN1; Mode4: EINT9_3; Mode5: MFS3_CS0_0
P0_24 | VCC53-2 | 手刹信号_MCU | I | L |  |  |  | 15 | 手刹信号（负控） | 35 | M | Mode1: P0_24; Mode2: ADC0_AN2; Mode3: EINT10_3; Mode4: MFS3_CS1_0
P0_25 | VCC5 | C_CANRX_OUT | I | H |  |  |  | 5 | C-CAN | 50 | A | P0_25 | ADC0_AN6 | EINT4_0 | PCMP0_BL_0 | BT0_TIOA0_0 | OCU0_OUT0_0 | ICU0_IN0_0 | QPRC8_AIN | RLT0_TIN_0 | FRT0/1/2/3 TEXT | CAN0_RX_0 | MFS8_SOT_0 | MFS0_SDA | PWU_AN0
P0_26 | VCC5 | C_CANTX_OUT | O | H |  |  |  | 5 | C-CAN | 51 | A | P0_26 | ADC0_AN7 | EINT5_0 | PCMP0_BH_0 | BT0_TIOA1_0 | OCU0_OUT1_0 | ICU0_IN1_0 | QPRC8_BIN | RLT0_TOT_0 | FRT4/8/9/10 TEXT | CAN0_TX_0 | MFS8_SCK_0 | MFS0_SCL | PWU_AN1
P0_27 | VCC5 | [8 empty] | 52 | A | P0_27 | ADC0_AN8 | EINT6_0 | PCMP0_AL_0 | SG0_SGA_0 | BT1_TIOA2_0 | ICU1_IN0_0 | QPRC8_ZIN | RLT1_TIN_0 | CAN1_RX_0 | MFS8_SIN_0 | PWU_AN2
P0_28 | VCC5 | 调光开关AD_MCU | I | H |  |  |  | 5 | 调光开关AD（AD采集预留） | 53 | A | P0_28 | ADC0_AN9 | EINT7_0 | PCMP0_AH_0 | SG0_SGO_0 | BT1_TIOA3_0 | ICU1_IN1_0 | QPRC9_AIN | RLT1_TOT_0 | CAN1_TX_0 | MFS8_CS0_0 | PWUTRG_0
P0_29 | VCC5 | C_CANSTB_OUT | O | L |  |  |  | 5 | C-CAN STB | 54 | A | Mode1: P0_29; Mode2: ADC0_AN10; Mode3: EINT12_1; Mode4: BT9_TIOA18_1; Mode5: OCU8_OUT0_1; Mode6: ICU8_IN0_1; Mode7: RLT17_TIN_1
P0_30 | VCC5 | X0A_MCU | [6 empty] | 32.768晶振 | 56 | L | Mode1: P0_30; Mode2: EINT8_0; Mode3: BT4_TIOA8_0; Mode4: OCU8_OUT0_0; Mode5: ICU9_IN0_0; Mode6: RLT17_TIN_0; Mode7: MFS6_CS0_0; Mode8: X0A
P0_31 | VCC5 | X1A_MCU | [6 empty] | 32.768晶振 | 57 | L | Mode1: P0_31; Mode2: EINT9_0; Mode3: BT4_TIOA9_0; Mode4: OCU8_OUT1_0; Mode5: ICU9_IN1_0; Mode6: RLT17_TOT_0; Mode7: MFS6_CS1_0; Mode8: X1A
P1_00 | VCC5 | AD 信号采集（预留28）_MCU | I | H |  |  |  | 5 | AD 信号采集（预留） | 60 | A | P1_00 | ADC0_AN11 | EINT10_0 | PCMP1_BL_0 | SG1_SGA_0 | BT2_TIOA4_0 | OCU1_OUT0_0 | ICU2_IN0_0 | QPRC9_BIN | RLT16_TIN_0 | CAN2_RX_0 | IND0_OUT_0 | TRACE0_0
P1_01 | VCC5 | AD 信号采集（预留27）_MCU | I | H |  |  |  | 5 | AD 信号采集（预留） | 61 | A | P1_01 | ADC0_AN12 | EINT11_0 | PCMP1_BH_0 | SG1_SGO_0 | BT2_TIOA5_0 | OCU1_OUT1_0 | ICU2_IN1_0 | QPRC9_ZIN | RLT16_TOT_0 | CAN2_TX_0 | TRACE1_0 | PWU_AN3
P1_02 | VCC5 | 充电线连接线信号_MCU | I | H |  |  |  | 5 | 充电线连接线信号（正控） | 62 | C | P1_02 | ADC0_AN13 | EINT12_0 | PCMP1_AL_0 | SG2_SGA_0 | BT3_TIOA6_0 | OCU2_OUT0_0 | ICU8_IN0_0 | MFS6_SOT_0 | MFS6_SDA | TRACE2_0 | PWU_AN4
P1_03 | VCC5 | A_NTC_IN | I | H |  |  |  | 5 | 热敏电阻AD采集 | 63 | C | P1_03 | ADC0_AN14 | EINT19_3 | PCMP1_AH_0 | SG2_SGO_0 | BT3_TIOA7_0 | OCU2_OUT1_0 | ICU8_IN1_0 | MFS6_SCK_0 | MFS6_SCL | TRACE3_0 | PWU_AN5
P1_04 | VCC5 | LED_DRIVER_EN | I | H |  |  |  | 5 | LED_DRIVER使能 | 64 | A | P1_04 | ADC0_AN15 | EINT13_0 | SG3_SGA_0 | BT9_TIOA19_1 | OCU8_OUT1_1 | ICU8_IN1_1 | RLT17_TOT_1 | MFS6_SIN_0 | TRACE_CLK_0 | PWU_AN6
P1_05 | VCC5 | SDA_LED_DRIVER | I/O | H |  |  |  | 5 | LED_DRIVER I2C信号 | 65 | C | P1_05 | ADC0_AN16 | EINT14_0 | SG3_SGO_0 | BT0_TIOB0 | BT1_TIOB2 | BT2_TIOB4 | BT3_TIOB6 | BT4_TIOB8 | BT5_TIOB10_1 | OCU9_OUT0_1 | ICU9_IN0_1 | RLT2_TIN_1 | CAN3_RX_0 | MFS7_SOT_0 | MFS7_SDA | TRACE_CTL_0 | PWU
P1_06 | VCC5 | SCL_LED_DRIVER | I/O | H |  |  |  | 5 | LED_DRIVER I2C信号 | 66 | C | P1_06 | ADC0_AN17 | EINT14_1 | SG4_SGA_0 | BT6_TIOB12 | BT7_TIOB14 | BT8_TIOB16 | BT9_TIOB18 | BT10_TIOB20 | BT11_TIOB22_1 | OCU9_OUT1_1 | ICU9_IN1_1 | RLT2_TOT_1 | CAN3_TX_0 | MFS7_SCK_0 | MFS7_SCL
P1_07 | VCC5 | 门开信号_MCU | I | L |  |  |  | 5 | 门开信号（负控）唤醒 | 67 | A | Mode1: P1_07; Mode2: ADC0_AN18; Mode3: EINT15_0; Mode4: SG4_SGO_0; Mode5: BT5_TIOA10_0; Mode6: OCU9_OUT0_0; Mode7: ICU10_IN0_0; Mode8: MFS7_SIN_0; Mode9: SYSC0_CLK_1
P1_08 | VCC5 | MCU_EEPROM_SCL | I/O | H |  |  |  | 5 | EEPROM SCL | 74 | A | Mode1: P1_08; Mode2: ADC0_TRG0_1; Mode3: EINT16_0; Mode4: BT5_TIOA11_0; Mode5: OCU10_OUT0_0; Mode6: ICU10_IN1_0; Mode7: RLT3_TIN_0; Mode8: MFS7_CS0_0; Mode9: IND0_OUT_1
P1_09 | VCC5 | MCU_EEPROM_SDA | I/O | H |  |  |  | 5 | EEPROM SDA | 77 | A | P1_09 | ADC0_TRG0_0 | EINT9_4 | BT0_TIOB0 | BT1_TIOB2 | BT2_TIOB4 | BT3_TIOB6 | BT4_TIOB8 | BT5_TIOB10_0 | OCU10_OUT1_0 | RLT3_TOT_0 | MFS7_CS1_0 | RTC0_WOT | SYSC0_CLK_0
P1_10 | DVCC | A_IGN_recall_Signal_IN | I | H |  |  |  | 30 | IGN 唤醒 | 80 | O | Mode1: P1_10; Mode2: ADC0_AN24; Mode3: SMC0_PWM1P; Mode4: EINT17_0; Mode5: BT6_TIOA12_0
P1_11 | DVCC | SD_MODE_MCU | O | H |  |  |  | 30 | 蜂鸣器使能 | 81 | O | Mode1: P1_11; Mode2: ADC0_AN25; Mode3: SMC0_PWM1M; Mode4: EINT11_4; Mode5: BT6_TIOA13_0
P1_12 | DVCC | FM_PWM_MCU | O | H |  |  |  | 30 | 蜂鸣器PWM控制 | 82 | O | Mode1: P1_12; Mode2: ADC0_AN26; Mode3: SMC0_PWM2P; Mode4: EINT18_0; Mode5: BT7_TIOA14_0; Mode6: MFS0_SOT_0; Mode7: MFS8_SDA
P1_13 | DVCC | B+_AD_MCU | I | H |  |  |  | 30 | B+ AD检测 | 83 | O | Mode1: P1_13; Mode2: ADC0_AN27; Mode3: SMC0_PWM2M; Mode4: EINT12_4; Mode5: BT7_TIOA15_0; Mode6: MFS0_SCK_0; Mode7: MFS8_SCL
P1_14 | DVCC | [8 empty] | 84 | O | Mode1: P1_14; Mode2: ADC0_AN28; Mode3: SMC1_PWM1P; Mode4: EINT19_0; Mode5: BT8_TIOA16_0; Mode6: MFS0_SIN_0
P1_15 | DVCC |  | I | H |  |  |  | 30 |  | 85 | O | Mode1: P1_15; Mode2: ADC0_AN29; Mode3: SMC1_PWM1M; Mode4: EINT13_4; Mode5: BT8_TIOA17_0; Mode6: MFS0_CS0_0
P1_16 | DVCC | P_W1_OUT | O | H |  |  |  | 30 | 氛围灯调光 | 86 | O | Mode1: P1_16; Mode2: ADC0_AN30; Mode3: SMC1_PWM2P; Mode4: EINT14_4; Mode5: BT9_TIOA18_0; Mode6: MFS9_CS0_0
P1_17 | DVCC | A_IGN_Signal_IN | I | H |  |  |  | 30 | IGN AD检测 | 87 | O | Mode1: P1_17; Mode2: ADC0_AN31; Mode3: SMC1_PWM2M; Mode4: EINT15_4; Mode5: BT9_TIOA19_0; Mode6: MFS9_CS1_0
P1_18 | DVCC | [8 empty] | 90 | O | Mode1: P1_18; Mode2: ADC0_AN32; Mode3: SMC2_PWM1P; Mode4: EINT17_4; Mode5: BT10_TIOA20_0; Mode6: MFS9_SOT_0; Mode7: MFS9_SDA
P1_19 | DVCC | 左转向灯信号_MCU | I | H |  |  |  | 30 | 左转向灯信号（正控） | 91 | O | Mode1: P1_19; Mode2: ADC0_AN33; Mode3: SMC2_PWM1M; Mode4: EINT18_4; Mode5: BT10_TIOA21_0; Mode6: MFS9_SCK_0; Mode7: MFS9_SCL
P1_20 | DVCC | 高电平输入（预留）_MCU | I | H |  |  |  | 30 | 高电平输入（预留） | 92 | O | Mode1: P1_20; Mode2: ADC0_AN34; Mode3: SMC2_PWM2P; Mode4: EINT20_0; Mode5: BT11_TIOA22_0; Mode6: MFS9_SIN_0
P1_21 | DVCC |  | I | H |  |  |  | 30 |  | 93 | O | Mode1: P1_21; Mode2: ADC0_AN35; Mode3: SMC2_PWM2M; Mode4: EINT20_4; Mode5: BT11_TIOA23_0; Mode6: MFS10_SOT_0; Mode7: MFS10_SDA
P1_22 | DVCC |  | O | H |  |  |  | 30 |  | 94 | O | P1_22 | ADC0_AN36 | SMC3_PWM1P | EINT21_4 | BT6_TIOB12 | BT7_TIOB14 | BT8_TIOB16 | BT9_TIOB18 | BT10_TIOB20 | BT11_TIOB22_0 | MFS10_SCK_0 | MFS10_SCL
P1_23 | DVCC | CSB1_OUT | O | H |  |  |  | 30 | 断码信号 | 95 | O | Mode1: P1_23; Mode2: ADC0_AN37; Mode3: SMC3_PWM1M; Mode4: EINT21_0; Mode5: BT12_TIOA24_0; Mode6: MFS10_SIN_0
P1_24 | DVCC | SCL1_OUT | O | H |  |  |  | 30 | 断码信号 | 96 | O | Mode1: P1_24; Mode2: ADC0_AN38; Mode3: SMC3_PWM2P; Mode4: EINT22_4; Mode5: BT12_TIOA25_0; Mode6: MFS10_CS0_0
P1_25 | DVCC | SD1_OUT | O | H |  |  |  | 30 | 断码信号 | 97 | O | Mode1: P1_25; Mode2: ADC0_AN39; Mode3: SMC3_PWM2M; Mode4: EINT0_5; Mode5: BT13_TIOA26_0; Mode6: MFS11_CS0_0
P1_26 | DVCC | CSB0_OUT | O | H |  |  |  | 30 | 断码信号 | 100 | O | Mode1: P1_26; Mode2: ADC0_AN40; Mode3: SMC4_PWM1P; Mode4: EINT2_5; Mode5: BT13_TIOA27_0; Mode6: MFS11_CS1_0
P1_27 | DVCC | SCL0_OUT | O | H |  |  |  | 30 | 断码信号 | 101 | O | Mode1: P1_27; Mode2: ADC0_AN41; Mode3: SMC4_PWM1M; Mode4: EINT3_5; Mode5: BT14_TIOA28_0; Mode6: MFS11_SOT_0; Mode7: MFS11_SDA
P1_28 | DVCC | SD0_OUT | O | H |  |  |  | 30 | 断码信号 | 102 | O | Mode1: P1_28; Mode2: ADC0_AN42; Mode3: SMC4_PWM2P; Mode4: EINT4_5; Mode5: BT14_TIOA29_0; Mode6: MFS11_SCK_0; Mode7: MFS11_SCL
P1_29 | DVCC | CSB_OUT | O | H |  |  |  | 30 | 断码信号 | 103 | O | Mode1: P1_29; Mode2: ADC0_AN43; Mode3: SMC4_PWM2M; Mode4: EINT22_0; Mode5: BT15_TIOA30_0; Mode6: MFS11_SIN_0
P1_30 | DVCC | SCL_OUT | O | H |  |  |  | 30 | 断码信号 | 104 | O | Mode1: P1_30; Mode2: ADC0_AN44; Mode3: SMC5_PWM1P; Mode4: EINT6_5; Mode5: BT15_TIOA31_0; Mode6: MFS5_SOT_0; Mode7: MFS5_SDA
P1_31 | DVCC | SD_OUT | O | H |  |  |  | 30 | 断码信号 | 105 | O | Mode1: P1_31; Mode2: ADC0_AN45; Mode3: SMC5_PWM1M; Mode4: EINT7_5; Mode5: BT12_TIOB24; Mode6: BT13_TIOB26; Mode7: BT14_TIOB28; Mode8: BT15_TIOB30_0; Mode9: MFS5_SCK_0; Mode10: MFS5_SCL
P2_00 | DVCC |  | I | H |  |  |  | 30 |  | 106 | O | Mode1: P2_00; Mode2: ADC0_AN46; Mode3: SMC5_PWM2P; Mode4: EINT23_0; Mode5: MFS5_SIN_0
P2_01 | DVCC |  | O | H |  |  |  | 30 |  | 107 | O | Mode1: P2_01; Mode2: ADC0_AN47; Mode3: SMC5_PWM2M; Mode4: EINT9_5; Mode5: MFS5_CS0_0
P2_02 | VCC53 | [8 empty] | 112 | Q | Mode1: P2_02; Mode2: LCD0_V3; Mode3: EINT2_1
P2_03 | VCC53 | L_BiasBitSW_POW | O | H |  |  |  | 5 | 5V切电 | 113 | A | Mode1: P2_03; Mode2: MRDY; Mode3: LCD0_V2; Mode4: EINT10_5
P2_04 | VCC53 |  | O | H |  |  |  | 5 |  | 114 | A | Mode1: P2_04; Mode2: I2S0_ECLK_1; Mode3: MDATA8; Mode4: LCD0_V1; Mode5: EINT11_5; Mode6: BT12_TIOA24_1; Mode7: MFS2_SOT_1
P2_05 | VCC53 |  | O |  |  |  |  | 5 |  | 115 | A | Mode1: P2_05; Mode2: I2S0_SD_1; Mode3: MDATA9; Mode4: LCD0_V0; Mode5: EINT12_5; Mode6: BT12_TIOA25_1; Mode7: MFS2_SCK_1
P2_06 | VCC53 |  | O |  |  |  |  | 5 |  | 116 | P | Mode1: P2_06; Mode2: I2S0_WS_1; Mode3: MDATA10; Mode4: LCD0_COM3; Mode5: EINT13_5; Mode6: BT13_TIOA26_1; Mode7: MFS2_SIN_1
P2_07 | VCC53 |  | O |  |  |  |  | 5 |  | 117 | P | Mode1: P2_07; Mode2: I2S0_SCK_1; Mode3: MDATA11; Mode4: LCD0_COM2; Mode5: EINT14_5; Mode6: BT13_TIOA27_1; Mode7: MFS2_CS0_1
P2_08 | VCC53 |  | O |  |  |  |  | 5 |  | 118 | P | Mode1: P2_08; Mode2: MCSX0; Mode3: LCD0_COM1; Mode4: EINT15_5; Mode5: BT14_TIOA28_1; Mode6: MFS2_CS1_1
P2_09 | VCC53 | [8 empty] | 121 | P | Mode1: P2_09; Mode2: MDATA12; Mode3: LCD0_COM0; Mode4: EINT3_1; Mode5: BT14_TIOA29_1; Mode6: MFS3_SOT_1
P2_10 | VCC53 | [8 empty] | 122 | P | Mode1: P2_10; Mode2: MDATA13; Mode3: LCD0_SEG31; Mode4: EINT16_5; Mode5: SG0_SGA_2; Mode6: BT15_TIOA30_1; Mode7: MFS3_SCK_1
P2_11 | VCC53 | [8 empty] | 123 | P | Mode1: P2_11; Mode2: MDATA14; Mode3: LCD0_SEG30; Mode4: EINT17_5; Mode5: SG0_SGO_2; Mode6: BT15_TIOA31_1; Mode7: MFS3_SIN_1
P2_12 | VCC53 | [8 empty] | 124 | P | Mode1: P2_12; Mode2: MDATA15; Mode3: LCD0_SEG29; Mode4: EINT18_5; Mode5: SG1_SGA_2; Mode6: BT12_TIOB24; Mode7: BT13_TIOB26; Mode8: BT14_TIOB28; Mode9: BT15_TIOB30_1; Mode10: MFS3_CS0_1
P2_13 | VCC53 | [8 empty] | 125 | P | Mode1: P2_13; Mode2: MCSX1; Mode3: LCD0_SEG28; Mode4: EINT19_5; Mode5: SG1_SGO_2; Mode6: MFS3_CS1_1
P2_14 | VCC53 | [8 empty] | 126 | P | Mode1: P2_14; Mode2: MDATA0; Mode3: LCD0_SEG27; Mode4: EINT20_5; Mode5: MFS3_CS2_1
P2_15 | VCC53 | [8 empty] | 127 | P | Mode1: P2_15; Mode2: MDATA1; Mode3: LCD0_SEG26; Mode4: EINT21_5; Mode5: MFS3_CS3_1; Mode6: LCDD0
P2_16 | VCC53 | [8 empty] | 128 | P | Mode1: P2_16; Mode2: MDATA2; Mode3: LCD0_SEG25; Mode4: EINT22_5; Mode5: MFS4_SOT_0; Mode6: MFS4_SDA; Mode7: LCDD1
P2_17 | VCC53 | [8 empty] | 129 | P | Mode1: P2_17; Mode2: MDATA3; Mode3: LCD0_SEG24; Mode4: EINT23_5; Mode5: MFS4_SCK_0; Mode6: MFS4_SCL; Mode7: LCDD2
P2_18 | VCC53 | [8 empty] | 130 | P | Mode1: P2_18; Mode2: MDATA4; Mode3: LCD0_SEG23; Mode4: EINT0_0; Mode5: MFS4_SIN_0; Mode6: LCDD3
P2_19 | VCC53 | [8 empty] | 131 | P | Mode1: P2_19; Mode2: MDATA5; Mode3: LCD0_SEG22; Mode4: EINT0_6; Mode5: MFS4_CS0_0
P2_20 | VCC53 | [8 empty] | 132 | P | Mode1: P2_20; Mode2: MDATA6; Mode3: LCD0_SEG21; Mode4: EINT1_6; Mode5: MFS4_CS1_0
P2_21 | VCC53 | [8 empty] | 133 | P | Mode1: P2_21; Mode2: MDATA7; Mode3: LCD0_SEG20; Mode4: EINT2_6; Mode5: MFS4_CS2_0
P2_22 | VCC53 | Radar5V_EN_MCU | O | H |  |  |  | 5 | 倒车雷达5V切电 | 136 | P | Mode1: P2_22; Mode2: MAD0; Mode3: LCD0_SEG19; Mode4: EINT3_6; Mode5: MFS4_CS3_0; Mode6: LCDD4
P2_23 | VCC53 | Radar_TX1_MCU | [5 empty] | 5 | 倒车雷达UART信号 | 137 | P | Mode1: P2_23; Mode2: MAD1; Mode3: LCD0_SEG18; Mode4: EINT0_1; Mode5: MFS1_SOT_0; Mode6: MFS1_SDA; Mode7: LCDD5
P2_24 | VCC53 | [8 empty] | 138 | P | Mode1: P2_24; Mode2: MAD2; Mode3: LCD0_SEG17; Mode4: EINT4_1; Mode5: MFS1_SCK_0; Mode6: MFS1_SCL; Mode7: LCDD6
P2_25 | VCC53 | Radar_RX1_MCU | [5 empty] | 5 | 倒车雷达UART信号 | 139 | P | Mode1: P2_25; Mode2: MAD3; Mode3: LCD0_SEG16; Mode4: EINT1_0; Mode5: MFS1_SIN_0; Mode6: LCDD7
P2_26 | VCC53 | [8 empty] | 140 | P | Mode1: P2_26; Mode2: MAD4; Mode3: LCD0_SEG15; Mode4: EINT5_1; Mode5: MFS1_CS0_0; Mode6: MFS0_CS0_1; Mode7: LCDD8
P2_27 | VCC53 | [8 empty] | 141 | P | Mode1: P2_27; Mode2: MAD5; Mode3: LCD0_SEG14; Mode4: EINT11_1; Mode5: MFS1_CS1_0; Mode6: MFS0_SOT_1; Mode7: LCDD9
P2_28 | VCC53 | [8 empty] | 142 | P | Mode1: P2_28; Mode2: MAD6; Mode3: LCD0_SEG13; Mode4: EINT13_1; Mode5: MFS1_CS2_0; Mode6: MFS0_SCK_1; Mode7: LCDD10
P2_29 | VCC53 | [8 empty] | 143 | P | Mode1: P2_29; Mode2: I2S1_ECLK_0; Mode3: MAD7; Mode4: LCD0_SEG12; Mode5: EINT15_1; Mode6: BT0_TIOA0_1; Mode7: MFS1_CS3_0; Mode8: MFS0_SIN_1; Mode9: LCDD11
Note on A68: Administrator: 只有输入没有输出
Note on C1: admin: 列出重要的网络名
Note on J1: admin: 列出重要网络名的功能

## 电源配置
电源MAP
一级电源 |  | 二级电源 | 三级电源 | 用途
B+,IGN |  | SYS_VCC_5 | 5V（切电） V_APOWER_OUT | 断码屏
AD调光开关预留
AD信号采集预留*2
NTC
功放
|  |  | 5V（切电） VCC_5V_LED | 背光
|  |  | VCC_5V_LED_Charging | 氛围灯
3360
EEPROM
JTAG
C-CAN
倒车雷达
传感器5V输出
LED驱动
| SYS_VCC_12V | 门开信号
燃油
| B+ | KL30 Sampling
| IGN+ | K15 Recall
IGN AD检测
蓄电池充放电故障（预留）
倒车雷达
远光灯信号
近光灯信号
手刹信号
安全带未系信号
TRIP 开关
OTA交互开关
制动液位低信号
低电平输入（预留）*2

## 时序要求
音频 MAX98357时序
1.上电时序要求：VDD→BCLK/LRCLK→SD MODE→OUT P/OUT N （具体时间间隔无要求，只要求先后顺序。但SD MODE需在BCLK与LRCLK波形稳定后上电，OUT P与OUT N需在SD MODE上电后同时上电） 2.下电时序要求：VDD与BCLK/LRCLK同时下电、SD MODE与OUT P/OUT N同时下电即可。