## 变更记录
序号 | 版本号 | 版本记录
1 | V1.0 | 初版
| V1.1 | 修改id 0x12内容，添加经典蓝牙连接状态发送。
| V1.2 | 修改id 0x12内容，添加时间同步。修改蓝牙名协议
| V1.3 | 添加id 0x13，发送内部版本号

## 通讯协议
1. 串口配置
波特率为
115200bps 、 1 个起始位、 1 个停止位、 8 位数据位、无奇偶校验位。
协议版本：V1.0 | 串口波特率暂定115200，8N1
校验位由Byte2~ByteN-1生成
2. 基本格式
| 序号 | 0 | 1 | 2 | 3 | 4 | 5~(N-1) | N~ | (N+1)
| 字节数 | 2 |  | 1 | 1 | 1 | 0-255 | 2
| 定义 | Head |  | Lenght | Counter | ID | Data Byte n | CHKSUM(CRC16)
| 示意 | 0xEB | 0x90 | 数据长度 (Byte3-ByteN+1) | 数据包编号 0~255 （预留占位） | Bit0~5传输类型（ID） |  | 高8位 | 低8位
ID定义
0x10 | 蓝牙模组启动发送0x10（50ms周期），收到底板回复0x20后，停止发送此报文
| Byte4 |  | Byte5 |  | ESP32----to------MCU
| Bit0~Bit5：ID 0x10 |  | Bit6~7：蓝牙模组启动状态 0：启动中 1：启动完成
0x20 | 底板收到蓝牙模组0x10，且状态为启动完成，回复0x20，开始正式通讯。收到ID0X12心跳报文后停发0x20.
| Byte4 |  | MCU----to------ESP32
Bit0~Bit5：ID 0x20
蓝牙模组给底板发送的信息：
0x01 | 导航信息（100ms）
| Byte4 |  | Byte5 |  | Byte6 | Byte7-Byte10 | 将蓝牙收到的值直接透传给MCU
| Bit0~Bit5：ID 0x01 |  | 导航状态 0x35： 未导航或导航结束 0x33： 正在导航 |  | 导航转向编码（参考蓝牙BLE互联通讯协议(开源)----3.2.3. 导航转向编码） | 剩余里程 | ESP32----to------MCU
0x02 | 蓝牙电话状态（100ms）
| Byte4 |  | Byte5 |  | ESP32----to------MCU
| Bit0~Bit5：ID 0x02 |  | 0：无 1：来电 2：去电 3：通话中
0：不升级
1：升级请求或者升级成功
0x03 | 仪表控制电话（100ms）
| Byte4 |  | Byte5 |  | Byte5-ByteN（32字节） | MCU----to------ESP32
| Bit0~Bit5：ID 0x03 |  | 0：无 1：接听 2：挂断 |  | UUID
0x12 | 蓝牙模组启动完成，收到底板的0x20回复后，给底板周期性发送此心跳信息（100ms）
| Byte4 |  | Byte5 |  | Byte6-Byte19 | Byte20 | Byte21 | Byte22 | ESP32----to------MCU
| Bit0~Bit5：ID 0x12 |  | bit0~bit3：低功耗蓝牙状态： 0：未连接； 其他：连接。 bit4~bit7：经典蓝牙状态： 0：未连接； 其他：连接。 |  | 蓝牙名称。有效长度6 | 小时：0~23 0XFF：无效，底板不要同步蓝牙时间 | 分钟:0~60 0XFF：无效，不要同步蓝牙时间 | 秒:0~60 0XFF：无效，不要同步蓝牙时间
底板给蓝牙模组发送的信息：
0x21 | 底板接收到ESP32的心跳后，如果需要对ESP32进行wifi升级，需通过串口给ESP32发送5帧此消息。（事件性报文，5帧，每帧间隔100ms）。
| Byte4 |  | Byte5 |  | MCU----to------ESP32
| Bit0~Bit5：ID 0x21 |  | 1:ESP32准备升级； 2：ESP32升级； 0：不需要升级 其他：预留
0x13 | 内部软件版本号 |  | 周期10s
| Byte4 |  | Byte5 |  | Byte6 |  | Byte7 |  | ESP32----to------MCU
| Bit0~Bit5：ID 0x13 |  | 年：偏移2000 例：24指2024年 |  | 月： 例：07指7月 |  | 日： 例：17指17日

## Sheet1 (hidden)
POPUP_TYPE_EXCEPTION | 0u | 0u | POPUP_IGN_ON | POPUP_ID_Oil_Pressure | NULL | 0u | POPUP_MSG_Oil_Pressure | POPUP_MODE_SINGLE | SND_NONE | POPUP_MODE_SINGLE | POPUP_DISP_2S | POPUP_DISP_8S | } |  |  | 001 F1 W2 是 机油压力异常
POPUP_TYPE_HINT | 0u | 0u | POPUP_IGN_ON | POPUP_ID_SafetyBelt_F1 | NULL | 0u | POPUP_MSG_SafetyBelt_F1 | POPUP_MODE_SINGLE | SND_NONE | POPUP_MODE_SINGLE | POPUP_DISP_2S | POPUP_DISP_3S | } |  |  | 002 F1 OP2 否 主驾安全带未系
POPUP_TYPE_HINT | 0u | 0u | POPUP_IGN_ON | POPUP_ID_Brake_IdleStartStop | NULL | 0u | POPUP_MSG_Brake_IdleStartStop | POPUP_MODE_SINGLE | SND_NONE | POPUP_MODE_SINGLE | POPUP_DISP_2S | POPUP_DISP_3S | } |  |  | 003 F1 OP3 否 请深踩刹车，启用怠速起停
POPUP_TYPE_HINT | 0u | 0u | POPUP_IGN_ON | POPUP_ID_STTQuit_Display | NULL | 0u | POPUP_MSG_STTQuit_Display | POPUP_MODE_SINGLE | SND_NONE | POPUP_MODE_SINGLE | POPUP_DISP_2S | POPUP_DISP_3S | } |  |  | 004 F1 OP3 否 起停系统已退出，请手动点火
POPUP_TYPE_HINT | 0u | 0u | POPUP_IGN_ON | POPUP_ID_Cruise_ungratified | NULL | 0u | POPUP_MSG_Cruise_ungratified | POPUP_MODE_MULTI | SND_NONE | POPUP_MODE_MULTI | POPUP_DISP_2S | POPUP_DISP_3S | } |  |  | 005 F1 OP3 否 不满足巡航条件
POPUP_TYPE_EXCEPTION | 0u | 0u | POPUP_IGN_ON | POPUP_ID_GPF_Fault | NULL | 0u | POPUP_MSG_GPF_Fault | POPUP_MODE_SINGLE | SND_NONE | POPUP_MODE_SINGLE | POPUP_DISP_2S | POPUP_DISP_5S | } |  |  | 006 F1 OP2 是 GPF达到限值，请检查维护
POPUP_TYPE_HINT | 0u | 0u | POPUP_IGN_ON_OFF | POPUP_ID_TankCap_NotTightend | NULL | 0u | POPUP_MSG_TankCap_NotTightend | POPUP_MODE_SINGLE | SND_NONE | POPUP_MODE_SINGLE | POPUP_DISP_2S | POPUP_DISP_8S | } |  |  | 007 F1 OP1 否 油箱盖未拧紧
POPUP_TYPE_HINT | 0u | 0u | POPUP_IGN_ON_OFF | POPUP_ID_GeneralMT_ClutchBrake_To_Start | NULL | 0u | POPUP_MSG_GeneralMT_ClutchBrake_To_Start | POPUP_MODE_SINGLE | SND_NONE | POPUP_MODE_SINGLE | POPUP_DISP_2S | POPUP_DISP_3S | } |  |  | 008 F1 OP3 否 普通MT车型起动 启动请踩离合和刹车
POPUP_TYPE_HINT | 0u | 0u | POPUP_IGN_ON_OFF | POPUP_ID_GeneralMT_Clutch_To_Start | NULL | 0u | POPUP_MSG_GeneralMT_Clutch_To_Start | POPUP_MODE_SINGLE | SND_NONE | POPUP_MODE_SINGLE | POPUP_DISP_2S | POPUP_DISP_3S | } |  |  | 009 F1 OP3 否 普通MT车型起动 启动请踩离合
POPUP_TYPE_EXCEPTION | 0u | 0u | POPUP_IGN_ON | POPUP_ID_SpdLimit_Fault | NULL | 0u | POPUP_MSG_SpdLimit_Fault | POPUP_MODE_SINGLE | SND_New_ID_0 | POPUP_MODE_SINGLE | POPUP_DISP_2S | POPUP_DISP_5S | } |  |  | 010 F1 OP2 是 限速功能故障
POPUP_TYPE_HINT | 0u | 0u | POPUP_IGN_ON | POPUP_ID_LAUNCH_CONTROL_Activation | NULL | 0u | POPUP_MSG_LAUNCH_CONTROL_Activation | POPUP_MODE_SINGLE | SND_New_ID_153 | POPUP_MODE_SINGLE | POPUP_DISP_2S | POPUP_DISP_3S | } |  |  | 011 F1 OP3 否 弹射起步已激活
POPUP_TYPE_HINT | 0u | 0u | POPUP_IGN_ON | POPUP_ID_LAUNCH_CONTROL_Activation_LSDE | NULL | 0u | POPUP_MSG_LAUNCH_CONTROL_Activation_LSDE | POPUP_MODE_SINGLE | SND_NONE | POPUP_MODE_SINGLE | POPUP_DISP_2S | POPUP_DISP_3S | } |  |  | 012 F1 OP3 否 未按提示操作，弹射起步激活失败
POPUP_TYPE_HINT | 0u | 0u | POPUP_IGN_ON | POPUP_ID_Car_Meet_Launch | NULL | 0u | POPUP_MSG_Car_Meet_Launch | POPUP_MODE_SINGLE | SND_NONE | POPUP_MODE_SINGLE | POPUP_DISP_2S | POPUP_DISP_5S | } |  |  | 013 F1 OP2 否 车辆状态满足条件，请按操作步骤激活弹射起步
POPUP_TYPE_HINT | 0u | 0u | POPUP_IGN_ON | POPUP_ID_BREAKDOEN_DontPopup | NULL | 0u | POPUP_MSG_BREAKDOEN_DontPopup | POPUP_MODE_SINGLE | SND_NONE | POPUP_MODE_SINGLE | POPUP_DISP_2S | POPUP_DISP_5S | } |  |  | 014 F1 OP2 否 车辆存在故障，请勿使用弹射起步
POPUP_TYPE_EXCEPTION | 0u | 0u | POPUP_IGN_ON | POPUP_ID_AGS_ERROR | NULL | 0u | POPUP_MSG_AGS_ERROR | POPUP_MODE_SINGLE | SND_NONE | POPUP_MODE_SINGLE | POPUP_DISP_2S | POPUP_DISP_5S | } |  |  | 015 F1 OP2 是 主动进气格栅故障，请检查维修
POPUP_TYPE_EXCEPTION | 0u | 0u | POPUP_IGN_ON | POPUP_ID_Fault_CareDrive | NULL | 0u | POPUP_MSG_Fault_CareDrive | POPUP_MODE_SINGLE | SND_NONE | POPUP_MODE_SINGLE | POPUP_DISP_2S | POPUP_DISP_8S | } |  |  | 016 F2 W2 是 变速器功能限制，请检查维修
POPUP_TYPE_EXCEPTION | 0u | 0u | POPUP_IGN_ON | POPUP_ID_TransmissionFault | NULL | 0u | POPUP_MSG_TransmissionFault | POPUP_MODE_SINGLE | SND_NONE | POPUP_MODE_SINGLE | POPUP_DISP_2S | POPUP_DISP_8S | } |  |  | 017 F2 W2 是 变速器故障，请检查维修
POPUP_TYPE_EXCEPTION | 0u | 0u | POPUP_IGN_ON | POPUP_ID_Fault_StopCarCheck | NULL | 0u | POPUP_MSG_Fault_StopCarCheck | POPUP_MODE_MULTI | SND_NONE | POPUP_MODE_MULTI | POPUP_DISP_2S | POPUP_DISP_2S | } |  |  | 018 F2 W1 是 变速器故障，请靠边停车
POPUP_TYPE_EXCEPTION | 0u | 0u | POPUP_IGN_ON | POPUP_ID_Transmission_OilTempHigh1 | NULL | 0u | POPUP_MSG_Transmission_OilTempHigh1 | POPUP_MODE_SINGLE | SND_NONE | POPUP_MODE_SINGLE | POPUP_DISP_2S | POPUP_DISP_8S | } |  |  | 019 F2 OP3 是 变速器温度高，动力受限
POPUP_TYPE_EXCEPTION | 0u | 0u | POPUP_IGN_ON | POPUP_ID_Transmission_OilTempHigh2 | NULL | 0u | POPUP_MSG_Transmission_OilTempHigh2 | POPUP_MODE_MULTI | SND_NONE | POPUP_MODE_SINGLE | POPUP_DISP_2S | POPUP_DISP_2S | } |  |  | 020 F2 W1 是 变速器温度过高，请靠边停车
POPUP_TYPE_HINT | 0u | 0u | POPUP_IGN_ON | POPUP_ID_Shift_Right | NULL | 0u | POPUP_MSG_Shift_Right | POPUP_MODE_SINGLE | SND_NONE | POPUP_MODE_SINGLE | POPUP_DISP_2S | POPUP_DISP_3S | } |  |  | 021 F2 OP3 否 请将换挡杆拨至右侧
POPUP_TYPE_HINT | 0u | 0u | POPUP_IGN_ON | POPUP_ID_Shift_Right_To_Start | NULL | 0u | POPUP_MSG_Shift_Right_To_Start | POPUP_MODE_SINGLE | SND_NONE | POPUP_MODE_SINGLE | POPUP_DISP_2S | POPUP_DISP_3S | } |  |  | 022 F2 OP3 否 请将换挡杆拨至右侧后启动发动机
POPUP_TYPE_HINT | 0u | 0u | POPUP_IGN_ON | POPUP_ID_Stop_To_Gear | NULL | 0u | POPUP_MSG_Stop_To_Gear | POPUP_MODE_SINGLE | SND_NONE | POPUP_MODE_SINGLE | POPUP_DISP_2S | POPUP_DISP_3S | } |  |  | 023 F2 OP3 否 请车辆停稳后再切换挡位
POPUP_TYPE_HINT | 0u | 0u | POPUP_IGN_ON | POPUP_ID_Stop_Shift_TO_P | NULL | 0u | POPUP_MSG_Stop_Shift_TO_P | POPUP_MODE_SINGLE | SND_NONE | POPUP_MODE_SINGLE | POPUP_DISP_2S | POPUP_DISP_3S | } |  |  | 024 F2 OP3 否 请车辆停稳后再切花至P挡
POPUP_TYPE_HINT | 0u | 0u | POPUP_IGN_ON | POPUP_ID_Break_To_Gear | NULL | 0u | POPUP_MSG_Break_To_Gear | POPUP_MODE_SINGLE | SND_NONE | POPUP_MODE_SINGLE | POPUP_DISP_2S | POPUP_DISP_3S | } |  |  | 025 F2 OP3 否 请踩下制动踏板以切换挡位
POPUP_TYPE_HINT | 0u | 0u | POPUP_IGN_ON | POPUP_ID_Unlock_To_Gear | NULL | 0u | POPUP_MSG_Unlock_To_Gear | POPUP_MODE_SINGLE | SND_NONE | POPUP_MODE_SINGLE | POPUP_DISP_2S | POPUP_DISP_3S | } |  |  | 026 F2 OP3 否 请按下解锁按钮以切换挡位
POPUP_TYPE_HINT | 0u | 0u | POPUP_IGN_ON | POPUP_ID_Start_Engine_DR | NULL | 0u | POPUP_MSG_Start_Engine_DR | POPUP_MODE_SINGLE | SND_NONE | POPUP_MODE_SINGLE | POPUP_DISP_2S | POPUP_DISP_3S | } |  |  | 027 F2 OP3 否 请启动发动机以切换至D | R
POPUP_TYPE_HINT | 0u | 0u | POPUP_IGN_ON | POPUP_ID_Engine_Start_To_Gear | NULL | 0u | POPUP_MSG_Engine_Start_To_Gear | POPUP_MODE_SINGLE | SND_NONE | POPUP_MODE_SINGLE | POPUP_DISP_2S | POPUP_DISP_3S | } |  |  | 028 F2 OP3 否 请等待发动机启动完成后切换挡位
POPUP_TYPE_HINT | 0u | 0u | POPUP_IGN_ON | POPUP_ID_Car_Start_To_Gear | NULL | 0u | POPUP_MSG_Car_Start_To_Gear | POPUP_MODE_SINGLE | SND_NONE | POPUP_MODE_SINGLE | POPUP_DISP_2S | POPUP_DISP_3S | } |  |  | 029 F2 OP3 否 请等待车辆启动完成后切换挡位 PHEV
POPUP_TYPE_EXCEPTION | 0u | 0u | POPUP_IGN_ON | POPUP_ID_Shifter_Fault | NULL | 0u | POPUP_MSG_Shifter_Fault | POPUP_MODE_SINGLE | SND_NONE | POPUP_MODE_SINGLE | POPUP_DISP_2S | POPUP_DISP_8S | } |  |  | 030 F2 W2 是 换挡器故障，请检查维修
POPUP_TYPE_EXCEPTION | 0u | 0u | POPUP_IGN_ON | POPUP_ID_P_Fault | NULL | 0u | POPUP_MSG_P_Fault | POPUP_MODE_SINGLE | SND_NONE | POPUP_MODE_SINGLE | POPUP_DISP_2S | POPUP_DISP_8S | } |  |  | 031 F2 W2 是 P挡故障，请检查维修
POPUP_TYPE_EXCEPTION | 0U | 0U | POPUP_IGN_ON | POPUP_ID_Tranmission_PressureFault | NULL | 0U | POPUP_MSG_Tranmission_PressureFault | POPUP_MODE_MULTI | SND_NONE | POPUP_MODE_SINGLE | POPUP_DISP_2S | POPUP_DISP_2S | } |  |  | 032 F2 W2 是 变速器主压异常，请检查维修
POPUP_TYPE_HINT | 0u | 0u | POPUP_IGN_ON | POPUP_ID_SafetyBelt | NULL | 0u | POPUP_MSG_SafetyBelt | POPUP_MODE_MULTI | SND_NONE | POPUP_MODE_SINGLE | POPUP_DISP_2S | POPUP_DISP_5S | } |  |  | 033 F3 OP2 否 主驾安全带未系
POPUP_TYPE_EXCEPTION | 0u | 0u | POPUP_IGN_ON | POPUP_ID_LowBrakeFluidLevel | NULL | 0u | POPUP_MSG_LowBrakeFluidLevel | POPUP_MODE_SINGLE | SND_NONE | POPUP_MODE_SINGLE | POPUP_DISP_2S | POPUP_DISP_8S | } |  |  | 034 F6 W2 是 制动液位低请检查维修
POPUP_TYPE_HINT | 0u | 0u | POPUP_IGN_ON | POPUP_ID_ESC_OFF | NULL | 0u | POPUP_MSG_ESC_OFF | POPUP_MODE_SINGLE | SND_NONE | POPUP_MODE_SINGLE | POPUP_DISP_2S | POPUP_DISP_3S | } |  |  | 035 F6 OP3 否 电子稳定控制功能已关闭
POPUP_TYPE_HINT | 0u | 0u | POPUP_IGN_ON | POPUP_ID_ESC_ON | NULL | 0u | POPUP_MSG_ESC_ON | POPUP_MODE_SINGLE | SND_NONE | POPUP_MODE_SINGLE | POPUP_DISP_2S | POPUP_DISP_3S | } |  |  | 036 F6 OP4 否 电子稳定控制功能已开启
POPUP_TYPE_EXCEPTION | 0u | 0u | POPUP_IGN_ON | POPUP_ID_ElectricParking_SystemFault | NULL | 0u | POPUP_MSG_ElectricParking_SystemFault | POPUP_MODE_SINGLE | SND_NONE | POPUP_MODE_SINGLE | POPUP_DISP_2S | POPUP_DISP_8S | } |  |  | 037 F6 W2 是 电子驻车制动系统故障，请检查维修
POPUP_TYPE_HINT | 0u | 0u | POPUP_IGN_ON | POPUP_ID_ParkSlope_TooLarge | NULL | 0u | POPUP_MSG_ParkSlope_TooLarge | POPUP_MODE_SINGLE | SND_NONE | POPUP_MODE_SINGLE | POPUP_DISP_2S | POPUP_DISP_5S | } |  |  | 038 F6 OP2 否 驻车坡度过大
POPUP_TYPE_HINT | 0u | 0u | POPUP_IGN_ON | POPUP_ID_EPB_Clamp_Force_Low | NULL | 0u | POPUP_MSG_EPB_Clamp_Force_Low | POPUP_MODE_SINGLE | SND_NONE | POPUP_MODE_SINGLE | POPUP_DISP_2S | POPUP_DISP_5S | } |  |  | 039 F6 OP2 否 电子驻车夹紧力不足
POPUP_TYPE_HINT | 0u | 0u | POPUP_IGN_ON | POPUP_ID_Wear_seatBelt | NULL | 0u | POPUP_MSG_Wear_seatBelt | POPUP_MODE_MULTI | SND_NONE | POPUP_MODE_MULTI | POPUP_DISP_2S | POPUP_DISP_3S | } |  |  | 040 F6 OP3 否 请系安全带
POPUP_TYPE_HINT | 0u | 0u | POPUP_IGN_ON | POPUP_ID_EPB_Brake | NULL | 0u | POPUP_MSG_EPB_Brake | POPUP_MODE_SINGLE | SND_NONE | POPUP_MODE_SINGLE | POPUP_DISP_2S | POPUP_DISP_3S | } |  |  | 041 F6 OP3 否 电子驻车未释放
POPUP_TYPE_HINT | 0u | 0u | POPUP_IGN_ON | POPUP_ID_EPB_Not_Open | NULL | 0u | POPUP_MSG_EPB_Not_Open | POPUP_MODE_SINGLE | SND_NONE | POPUP_MODE_SINGLE | POPUP_DISP_2S | POPUP_DISP_3S | } |  |  | 042 F6 OP3 否 电子驻车未拉起
POPUP_TYPE_HINT | 0u | 0u | POPUP_IGN_ON | POPUP_ID_Park_TreadBreak | NULL | 0u | POPUP_MSG_Park_TreadBreak | POPUP_MODE_SINGLE | SND_NONE | POPUP_MODE_SINGLE | POPUP_DISP_2S | POPUP_DISP_3S | } |  |  | 043 F6 OP3 否 释放驻车时请踩刹车
POPUP_TYPE_HINT | 0u | 0u | POPUP_IGN_ON | POPUP_ID_Tighten_Hand_Brake | NULL | 0u | POPUP_MSG_Tighten_Hand_Brake | POPUP_MODE_SINGLE | SND_NONE | POPUP_MODE_SINGLE | POPUP_DISP_2S | POPUP_DISP_3S | } |  |  | 044 F6 OP3 否 请拉紧手刹
POPUP_TYPE_HINT | 0u | 0u | POPUP_IGN_ON | POPUP_ID_Hand_Brake_Not_Loose | NULL | 0u | POPUP_MSG_Hand_Brake_Not_Loose | POPUP_MODE_SINGLE | SND_NONE | POPUP_MODE_SINGLE | POPUP_DISP_2S | POPUP_DISP_3S | } |  |  | 045 F6 OP3 否 手刹未松
POPUP_TYPE_EXCEPTION | 0u | 0u | POPUP_IGN_ON_OFF | POPUP_ID_BatteryLow_Level1 | NULL | 0u | POPUP_MSG_BatteryLow_Level1 | POPUP_MODE_SINGLE | SND_New_ID_6 | POPUP_MODE_SINGLE | POPUP_DISP_2S | POPUP_DISP_5S | } |  |  | 043 F8 OP2 是 蓄电池电量低提示一级 为保证电量充足，请启动发动机
POPUP_TYPE_EXCEPTION | 0u | 0u | POPUP_IGN_ON_OFF | POPUP_ID_BatteryLow_Level2 | NULL | 0u | POPUP_MSG_BatteryLow_Level2 | POPUP_MODE_SINGLE | SND_New_ID_7 | POPUP_MODE_SINGLE | POPUP_DISP_2S | POPUP_DISP_8S | } |  |  | 044 F8 OP1 是 蓄电池电量低提示二级 为保证电量充足，请启动发动机
POPUP_TYPE_EXCEPTION | 0u | 0u | POPUP_IGN_ON_OFF | POPUP_ID_FactoryMode | NULL | 0u | POPUP_MSG_FactoryMode | POPUP_MODE_SINGLE | SND_NONE | POPUP_MODE_SINGLE | POPUP_DISP_2S | POPUP_DISP_3S | } |  |  | 041 F8 OP5 是 工厂模式提示
POPUP_TYPE_EXCEPTION | 0u | 0u | POPUP_IGN_ON_OFF | POPUP_ID_TranSportMode | NULL | 0u | POPUP_MSG_TranSportMode | POPUP_MODE_SINGLE | SND_NONE | POPUP_MODE_SINGLE | POPUP_DISP_2S | POPUP_DISP_3S | } |  |  | 042 F8 OP5 是 运输模式提示
POPUP_TYPE_HINT | 0u | 0u | POPUP_IGN_ON_OFF | POPUP_ID_SHIFT_TO_P | NULL | 0u | POPUP_MSG_SHIFT_TO_P | POPUP_MODE_SINGLE | SND_NONE | POPUP_MODE_SINGLE | POPUP_DISP_2S | POPUP_DISP_3S | } |  |  | 045 F9 OP3 否 切换到P档或空档 AT车型：请切换到P档
POPUP_TYPE_HINT | 0u | 0u | POPUP_IGN_ON_OFF | POPUP_ID_SHIFT_TO_N | NULL | 0u | POPUP_MSG_SHIFT_TO_N | POPUP_MODE_SINGLE | SND_NONE | POPUP_MODE_SINGLE | POPUP_DISP_2S | POPUP_DISP_3S | } |  |  | 046 F9 OP3 否 切换到P档或空档 MT车型：请切换到空档
POPUP_TYPE_HINT | 0u | 0u | POPUP_IGN_ON_OFF | POPUP_ID_Brake_To_Start | NULL | 0u | POPUP_MSG_Brake_To_Start | POPUP_MODE_SINGLE | SND_NONE | POPUP_MODE_SINGLE | POPUP_DISP_2S | POPUP_DISP_3S | } |  |  | 047 F9 OP3 否 启动请踩刹车或离合 AT车型：启动请踩刹车
POPUP_TYPE_HINT | 0u | 0u | POPUP_IGN_ON_OFF | POPUP_ID_Clutch_To_Start | NULL | 0u | POPUP_MSG_Clutch_To_Start | POPUP_MODE_SINGLE | SND_NONE | POPUP_MODE_SINGLE | POPUP_DISP_2S | POPUP_DISP_3S | } |  |  | 048 F9 OP3 否 启动请踩刹车或离合 MT车型：启动请踩离合
POPUP_TYPE_EXCEPTION | 0u | 0u | POPUP_IGN_ON_OFF | POPUP_ID_NoKey_Fault | NULL | 0u | POPUP_MSG_NoKey_Fault | POPUP_MODE_SINGLE | SND_NONE | POPUP_MODE_SINGLE | POPUP_DISP_2S | POPUP_DISP_5S | } |  |  | 049 F9 OP2 是 无钥匙系统故障，请检查维修
POPUP_TYPE_EXCEPTION | 0u | 0u | POPUP_IGN_ON_OFF | POPUP_ID_PowerAllot_Fault | NULL | 0u | POPUP_MSG_PowerAllot_Fault | POPUP_MODE_SINGLE | SND_NONE | POPUP_MODE_SINGLE | POPUP_DISP_2S | POPUP_DISP_5S | } |  |  | 050 F9 OP2 是 电源分配故障，请检查维修
POPUP_TYPE_HINT | 0u | 0u | POPUP_IGN_ON | POPUP_ID_Steering_NotRelieved | NULL | 0u | POPUP_MSG_Steering_NotRelieved | POPUP_MODE_SINGLE | SND_NONE | POPUP_MODE_SINGLE | POPUP_DISP_2S | POPUP_DISP_5S | } |  |  | 051 F9 OP2 否 转向锁止未解除
POPUP_TYPE_EXCEPTION | 0u | 0u | POPUP_IGN_ON | POPUP_ID_TheftPrevention_Auth_Fault | NULL | 0u | POPUP_MSG_TheftPrevention_Auth_Fault | POPUP_MODE_SINGLE | SND_NONE | POPUP_MODE_SINGLE | POPUP_DISP_2S | POPUP_DISP_5S | } |  |  | 052 F9 OP2 是 防盗认证失败 ，请检查维修
POPUP_TYPE_EXCEPTION | 0u | 0u | POPUP_IGN_ON | POPUP_ID_CheckReturnLockSys | NULL | 0u | POPUP_MSG_CheckReturnLockSys | POPUP_MODE_SINGLE | SND_NONE | POPUP_MODE_SINGLE | POPUP_DISP_2S | POPUP_DISP_5S | } |  |  | 053 F9 OP2 是 转向锁止系统故障，请检查维修
POPUP_TYPE_HINT | 0u | 0u | POPUP_IGN_ON_OFF | POPUP_ID_PowerNotDown | NULL | 0u | POPUP_MSG_PowerNotDown | POPUP_MODE_SINGLE | SND_NONE | POPUP_MODE_SINGLE | POPUP_DISP_2S | POPUP_DISP_5S | } |  |  | 054 F9 OP2 否 车辆未下电提示
POPUP_TYPE_HINT | 0u | 0u | POPUP_IGN_ON | POPUP_ID_DoorOpen | PopupMbrListDoorOpen | sizeof( PopupMbrListDoorOpen) | POPUP_MSG_DoorOpen | POPUP_MODE_MULTI | SND_NONE | POPUP_MODE_SINGLE | POPUP_DISP_1S5 | POPUP_DISP_2S | } |  |  | 055 F10 W1 否 车门未关文字提示
POPUP_TYPE_HINT | 0u | 0u | POPUP_IGN_ON | POPUP_ID_DoorOpen | NULL | 0U | POPUP_MSG_DoorOpen | POPUP_MODE_MULTI | SND_NONE | POPUP_MODE_SINGLE | POPUP_DISP_1S5 | POPUP_DISP_2S | } |  |  | 056 F10 W1 否 车门未关文字提示
POPUP_TYPE_HINT | 0u | 0u | POPUP_IGN_ON | POPUP_ID_DoorOpen | NULL | 0U | POPUP_MSG_DoorOpen | POPUP_MODE_MULTI | SND_NONE | POPUP_MODE_SINGLE | POPUP_DISP_1S5 | POPUP_DISP_2S | } |  |  | 057 F10 W1 否 车门未关文字提示
POPUP_TYPE_HINT | 0u | 0u | POPUP_IGN_ON | POPUP_ID_DoorOpen | NULL | 0U | POPUP_MSG_DoorOpen | POPUP_MODE_MULTI | SND_NONE | POPUP_MODE_SINGLE | POPUP_DISP_1S5 | POPUP_DISP_2S | } |  |  | 058 F10 W1 否 车门未关文字提示
POPUP_TYPE_HINT | 0u | 0u | POPUP_IGN_ON | POPUP_ID_DoorOpen | NULL | 0U | POPUP_MSG_DoorOpen | POPUP_MODE_MULTI | SND_NONE | POPUP_MODE_SINGLE | POPUP_DISP_1S5 | POPUP_DISP_2S | } |  |  | 059 F10 W1 否 车门未关文字提示
POPUP_TYPE_HINT | 0u | 0u | POPUP_IGN_ON | POPUP_ID_HoodtOpen | NULL | 0u | POPUP_MSG_HoodtOpen | POPUP_MODE_MULTI | SND_NONE | POPUP_MODE_SINGLE | POPUP_DISP_1S5 | POPUP_DISP_2S | } |  |  | 060 F10 W1 否 发动机舱盖打开
POPUP_TYPE_HINT | 0u | 0u | POPUP_IGN_ON | POPUP_ID_TrunkOpen | NULL | 0u | POPUP_MSG_TrunkOpen | POPUP_MODE_SINGLE | SND_NONE | POPUP_MODE_SINGLE | POPUP_DISP_1S5 | POPUP_DISP_5S | } |  |  | 061 F10 W1 否 行李箱门打开
POPUP_TYPE_HINT | 0u | 0u | POPUP_IGN_OFF | POPUP_ID_CloseDoor_To_Lock | NULL | 0u | POPUP_MSG_CloseDoor_To_Lock | POPUP_MODE_SINGLE | SND_New_ID_14 | POPUP_MODE_SINGLE | POPUP_DISP_2S | POPUP_DISP_5S | } |  |  | 062 F10 OP2 否 请关好车门再闭锁
POPUP_TYPE_HINT | 0u | 0u | POPUP_IGN_ON_OFF | POPUP_ID_NO_KEY_FOUND | NULL | 0u | POPUP_MSG_NO_KEY_FOUND | POPUP_MODE_SINGLE | SND_NONE | POPUP_MODE_SINGLE | POPUP_DISP_2S | POPUP_DISP_5S | } |  |  | 063 F10 OP2 否 未检测到钥匙
POPUP_TYPE_HINT | 0u | 0u | POPUP_IGN_ON_OFF | POPUP_ID_KEYINHUCUP | NULL | 0u | POPUP_MSG_KEYINHUCUP | POPUP_MODE_SINGLE | SND_New_ID_16 | POPUP_MODE_SINGLE | POPUP_DISP_2S | POPUP_DISP_5S | } |  |  | 064 F10 OP2 否 请将钥匙放置在中控杯托内以启动车辆
POPUP_TYPE_HINT | 0u | 0u | POPUP_IGN_OFF | POPUP_ID_LEFT_IN_CAR_Lock | NULL | 0u | POPUP_MSG_LEFT_IN_CAR_Lock | POPUP_MODE_SINGLE | SND_New_ID_18 | POPUP_MODE_SINGLE | POPUP_DISP_2S | POPUP_DISP_5S | } |  |  | 065 F10 OP2 否 钥匙在车内
POPUP_TYPE_HINT | 0u | 0u | POPUP_IGN_ON_OFF | POPUP_ID_KEY_LOW_BATT | NULL | 0u | POPUP_MSG_KEY_LOW_BATT | POPUP_MODE_SINGLE | SND_NONE | POPUP_MODE_SINGLE | POPUP_DISP_2S | POPUP_DISP_5S | } |  |  | 066 F10 OP2 否 钥匙电量低，请更换电池
POPUP_TYPE_HINT | 0u | 0u | POPUP_IGN_ON | POPUP_ID_DigitalKeyExpired_Over | NULL | 0u | POPUP_MSG_DigitalKeyExpired_Over | POPUP_MODE_SINGLE | SND_NONE | POPUP_MODE_SINGLE | POPUP_DISP_2S | POPUP_DISP_5S | } |  |  | 067 F10 OP2 否 您的数字钥匙已过期，请尽快归还车辆
POPUP_TYPE_HINT | 0u | 0u | POPUP_IGN_ON | POPUP_ID_DigitalKeyExpired_15 | NULL | 0u | POPUP_MSG_DigitalKeyExpired_15 | POPUP_MODE_SINGLE | SND_NONE | POPUP_MODE_SINGLE | POPUP_DISP_2S | POPUP_DISP_5S | } |  |  | 068 F10 OP2 否 您的数字钥匙剩余使用时间不足15分钟
POPUP_TYPE_HINT | 0u | 0u | POPUP_IGN_ON | POPUP_ID_DigitalKeyExpired_30 | NULL | 0u | POPUP_MSG_DigitalKeyExpired_30 | POPUP_MODE_SINGLE | SND_NONE | POPUP_MODE_SINGLE | POPUP_DISP_2S | POPUP_DISP_5S | } |  |  | 069 F10 OP2 否 您的数字钥匙剩余使用时间不足30分钟
POPUP_TYPE_HINT | 0u | 0u | POPUP_IGN_ON_OFF | POPUP_ID_BLE_Key_No_Auth | NULL | 0u | POPUP_MSG_BLE_Key_No_Auth | POPUP_MODE_SINGLE | SND_New_ID_23 | POPUP_MODE_SINGLE | POPUP_DISP_2S | POPUP_DISP_3S | } |  |  | 070 F10 OP2 否 此蓝牙钥匙无启动权限
POPUP_TYPE_HINT | 0u | 0u | POPUP_IGN_ON_OFF | POPUP_ID_Reconn_BLE_Key | NULL | 0u | POPUP_MSG_Reconn_BLE_Key | POPUP_MODE_SINGLE | SND_New_ID_24 | POPUP_MODE_SINGLE | POPUP_DISP_2S | POPUP_DISP_3S | } |  |  | 071 F10 OP2 否 请通过手机APP重新连接蓝牙钥匙
POPUP_TYPE_HINT | 0u | 0u | POPUP_IGN_ON | POPUP_ID_TrunkReleaseReqWarning | NULL | 0U | POPUP_MSG_TrunkReleaseReqWarning | POPUP_MODE_SINGLE | SND_New_ID_26 | POPUP_MODE_SINGLE | POPUP_DISP_2S | POPUP_DISP_3S | } |  |  | 072 F10 OP3 否 请先解锁车辆，再打开后背门
POPUP_TYPE_EXCEPTION | 0u | 0u | POPUP_IGN_ON | POPUP_ID_Electric_Tail_BREAKDOEN | NULL | 0u | POPUP_MSG_Electric_Tail_BREAKDOEN | POPUP_MODE_SINGLE | SND_NONE | POPUP_MODE_SINGLE | POPUP_DISP_2S | POPUP_DISP_5S | } |  |  | 073 F10 OP2 是 电动尾翼系统故障，请检查维修
POPUP_TYPE_EXCEPTION | 0u | 0u | POPUP_IGN_ON | POPUP_ID_Shut_Down_5S | NULL | 0u | POPUP_MSG_Shut_Down_5S | POPUP_MODE_SINGLE | SND_NONE | POPUP_MODE_SINGLE | POPUP_DISP_2S | POPUP_DISP_3S | } |  |  | 074 F10 OP2 是 如需熄火，请长按熄火开关5s
POPUP_TYPE_HINT | 0u | 0u | POPUP_IGN_ON | POPUP_ID_RainSensor_Fault | NULL | 0u | POPUP_MSG_RainSensor_Fault | POPUP_MODE_SINGLE | SND_NONE | POPUP_MODE_SINGLE | POPUP_DISP_2S | POPUP_DISP_5S | } |  |  | 075 F11 OP4 否 雨量传感器故障报警
POPUP_TYPE_EXCEPTION | 0u | 0u | POPUP_IGN_ON | POPUP_ID_WashLow | NULL | 0u | POPUP_MSG_WashLow | POPUP_MODE_SINGLE | SND_NONE | POPUP_MODE_SINGLE | POPUP_DISP_2S | POPUP_DISP_5S | } |  |  | 076 F11 OP3 是 洗涤液位低报警
POPUP_TYPE_HINT | 0u | 0u | POPUP_IGN_ON | POPUP_ID_SkyLightOpen | NULL | 0u | POPUP_MSG_SkyLightOpen | POPUP_MODE_SINGLE | SND_NONE | POPUP_MODE_MULTI | POPUP_DISP_2S | POPUP_DISP_3S | } |  |  | 077 F12 OP4 否 天窗打开文字提示
POPUP_TYPE_HINT | 0u | 0u | POPUP_IGN_OFF | POPUP_ID_SkyLightNotClose | NULL | 0u | POPUP_MSG_SkyLightNotClose | POPUP_MODE_MULTI | SND_New_ID_27 | POPUP_MODE_MULTI | POPUP_DISP_2S | POPUP_DISP_3S | } |  |  | 078 F12 OP2 否 天窗未关文字提示
POPUP_TYPE_HINT | 0u | 0u | POPUP_IGN_ON | POPUP_ID_Seat_Memory_Success | NULL | 0u | POPUP_MSG_Seat_Memory_Success | POPUP_MODE_SINGLE | SND_New_ID_28 | POPUP_MODE_SINGLE | POPUP_DISP_2S | POPUP_DISP_3S | } |  |  | 079 F15 D2 否 座椅记忆设置成功
POPUP_TYPE_HINT | 0u | 0u | POPUP_IGN_ON | POPUP_ID_Memory_Buttons_3S | NULL | 0u | POPUP_MSG_Memory_Buttons_3S | POPUP_MODE_SINGLE | SND_New_ID_29 | POPUP_MODE_SINGLE | POPUP_DISP_2S | POPUP_DISP_3S | } |  |  | 080 F15 D2 否 请在3秒内按下记忆按键1或2
POPUP_TYPE_HINT | 0u | 0u | POPUP_IGN_ON | POPUP_ID_LDW_Function_Limit | NULL | 0u | POPUP_MSG_LDW_Function_Limit | POPUP_MODE_SINGLE | SND_NONE | POPUP_MODE_SINGLE | POPUP_DISP_2S | POPUP_DISP_3S | } |  |  | 081 F16 OP4 否 车道偏离功能受限
POPUP_TYPE_EXCEPTION | 0u | 0u | POPUP_IGN_ON | POPUP_ID_LDW_Camera_Fault | NULL | 0u | POPUP_MSG_LDW_Camera_Fault | POPUP_MODE_SINGLE | SND_NONE | POPUP_MODE_SINGLE | POPUP_DISP_2S | POPUP_DISP_3S | } |  |  | 082 F16 OP4 是 车道辅助摄像头故障
POPUP_TYPE_EXCEPTION | 0u | 0u | POPUP_IGN_ON | POPUP_ID_CameraObscured | NULL | 0u | POPUP_MSG_CameraObscured | POPUP_MODE_SINGLE | SND_NONE | POPUP_MODE_SINGLE | POPUP_DISP_2S | POPUP_DISP_5S | } |  |  | 083 F16 OP4 是 摄像头被遮挡
POPUP_TYPE_EXCEPTION | 0U | 0u | POPUP_IGN_ON | POPUP_ID_TireSystem_Failure | PopupMbrListTPMSSysFault | sizeof(PopupMbrListTPMSSysFault) | POPUP_MSG_TireSystem_Failure | POPUP_MODE_SINGLE | SND_NONE | POPUP_MODE_SINGLE | POPUP_DISP_2S | POPUP_DISP_5S | } |  |  | 084 F18 OP2 是 胎压监测系统故障，请检查维修
POPUP_TYPE_EXCEPTION | 0u | 0u | POPUP_IGN_ON | POPUP_ID_TireSystem_Failure | NULL | 0u | POPUP_MSG_TireSystem_Failure | POPUP_MODE_SINGLE | SND_NONE | POPUP_MODE_SINGLE | POPUP_DISP_2S | POPUP_DISP_5S | } |  |  | 037 F18 OP2 是 胎压监测系统故障，请检查维修 左前
POPUP_TYPE_EXCEPTION | 0u | 0u | POPUP_IGN_ON | POPUP_ID_TireSystem_Failure | NULL | 0u | POPUP_MSG_TireSystem_Failure | POPUP_MODE_SINGLE | SND_NONE | POPUP_MODE_SINGLE | POPUP_DISP_2S | POPUP_DISP_5S | } |  |  | 038 F18 OP2 是 胎压监测系统故障，请检查维修 右前
POPUP_TYPE_EXCEPTION | 0u | 0u | POPUP_IGN_ON | POPUP_ID_TireSystem_Failure | NULL | 0u | POPUP_MSG_TireSystem_Failure | POPUP_MODE_SINGLE | SND_NONE | POPUP_MODE_SINGLE | POPUP_DISP_2S | POPUP_DISP_5S | } |  |  | 039 F18 OP2 是 胎压监测系统故障，请检查维修 左后
POPUP_TYPE_EXCEPTION | 0u | 0u | POPUP_IGN_ON | POPUP_ID_TireSystem_Failure | NULL | 0u | POPUP_MSG_TireSystem_Failure | POPUP_MODE_SINGLE | SND_NONE | POPUP_MODE_SINGLE | POPUP_DISP_2S | POPUP_DISP_5S | } |  |  | 040 F18 OP2 是 胎压监测系统故障，请检查维修 右后
POPUP_TYPE_EXCEPTION | 0u | 0u | POPUP_IGN_ON | POPUP_ID_Right_Rear_Leakage_Leakage | NULL | 0u | POPUP_MSG_Right_Rear_Leakage_Leakage | POPUP_MODE_SINGLE | SND_NONE | POPUP_MODE_SINGLE | POPUP_DISP_2S | POPUP_DISP_8S | } |  |  | 085 F18 OP1 是 右后轮胎漏气，请谨慎驾驶至维修点处理
POPUP_TYPE_EXCEPTION | 0u | 0u | POPUP_IGN_ON | POPUP_ID_Right_Front_Leakage_Leakage | NULL | 0u | POPUP_MSG_Right_Front_Leakage_Leakage | POPUP_MODE_SINGLE | SND_NONE | POPUP_MODE_SINGLE | POPUP_DISP_2S | POPUP_DISP_8S | } |  |  | 086 F18 OP1 是 右前轮胎漏气，请谨慎驾驶至维修点处理
POPUP_TYPE_EXCEPTION | 0u | 0u | POPUP_IGN_ON | POPUP_ID_Left_Rear_Leakage_Leakage | NULL | 0u | POPUP_MSG_Left_Rear_Leakage_Leakage | POPUP_MODE_SINGLE | SND_NONE | POPUP_MODE_SINGLE | POPUP_DISP_2S | POPUP_DISP_8S | } |  |  | 087 F18 OP1 是 左后轮胎漏气，请谨慎驾驶至维修点处理
POPUP_TYPE_EXCEPTION | 0u | 0u | POPUP_IGN_ON | POPUP_ID_Left_Front_Leakage_Leakage | NULL | 0u | POPUP_MSG_Left_Front_Leakage_Leakage | POPUP_MODE_SINGLE | SND_NONE | POPUP_MODE_SINGLE | POPUP_DISP_2S | POPUP_DISP_8S | } |  |  | 088 F18 OP1 是 左前轮胎漏气，请谨慎驾驶至维修点处理
POPUP_TYPE_EXCEPTION | 0u | 0u | POPUP_IGN_ON | POPUP_ID_Right_Rear_Stop_Spare_Tire | NULL | 0u | POPUP_MSG_Right_Rear_Stop_Spare_Tire | POPUP_MODE_MULTI | SND_NONE | POPUP_MODE_SINGLE | POPUP_DISP_2S | POPUP_DISP_2S | } |  |  | 089 F18 W1 是 右后轮胎漏气，请靠边停车更换备胎
POPUP_TYPE_EXCEPTION | 0u | 0u | POPUP_IGN_ON | POPUP_ID_Right_Front_Stop_Spare_Tire | NULL | 0u | POPUP_MSG_Right_Front_Stop_Spare_Tire | POPUP_MODE_MULTI | SND_NONE | POPUP_MODE_SINGLE | POPUP_DISP_2S | POPUP_DISP_2S | } |  |  | 090 F18 W1 是 右前轮胎漏气，请靠边停车更换备胎
POPUP_TYPE_EXCEPTION | 0u | 0u | POPUP_IGN_ON | POPUP_ID_Left_Rear_Stop_Spare_Tire | NULL | 0u | POPUP_MSG_Left_Rear_Stop_Spare_Tire | POPUP_MODE_MULTI | SND_NONE | POPUP_MODE_SINGLE | POPUP_DISP_2S | POPUP_DISP_2S | } |  |  | 091 F18 W1 是 左后轮胎漏气，请靠边停车更换备胎
POPUP_TYPE_EXCEPTION | 0u | 0u | POPUP_IGN_ON | POPUP_ID_Left_Front_Stop_Spare_Tire | NULL | 0u | POPUP_MSG_Left_Front_Stop_Spare_Tire | POPUP_MODE_MULTI | SND_NONE | POPUP_MODE_SINGLE | POPUP_DISP_2S | POPUP_DISP_2S | } |  |  | 092 F18 W1 是 左前轮胎漏气，请靠边停车更换备胎
POPUP_TYPE_EXCEPTION | 0u | 0u | POPUP_IGN_ON_OFF | POPUP_ID_Right_Rear_examine_Tire | NULL | 0u | POPUP_MSG_Right_Rear_examine_Tire | POPUP_MODE_SINGLE | SND_NONE | POPUP_MODE_SINGLE | POPUP_DISP_2S | POPUP_DISP_5S | } |  |  | 093 F18 W2 是 右后轮胎漏气，请检查轮胎
POPUP_TYPE_EXCEPTION | 0u | 0u | POPUP_IGN_ON_OFF | POPUP_ID_Right_Front_examine_Tire | NULL | 0u | POPUP_MSG_Right_Front_examine_Tire | POPUP_MODE_SINGLE | SND_NONE | POPUP_MODE_SINGLE | POPUP_DISP_2S | POPUP_DISP_5S | } |  |  | 094 F18 W2 是 右前轮胎漏气，请检查轮胎
POPUP_TYPE_EXCEPTION | 0u | 0u | POPUP_IGN_ON_OFF | POPUP_ID_Left_Rear_examine_Tire | NULL | 0u | POPUP_MSG_Left_Rear_examine_Tire | POPUP_MODE_SINGLE | SND_NONE | POPUP_MODE_SINGLE | POPUP_DISP_2S | POPUP_DISP_5S | } |  |  | 095 F18 W2 是 左后轮胎漏气，请检查轮胎
POPUP_TYPE_EXCEPTION | 0u | 0u | POPUP_IGN_ON_OFF | POPUP_ID_Left_Front_examine_Tire | NULL | 0u | POPUP_MSG_Left_Front_examine_Tire | POPUP_MODE_SINGLE | SND_NONE | POPUP_MODE_SINGLE | POPUP_DISP_2S | POPUP_DISP_5S | } |  |  | 096 F18 W2 是 左前轮胎漏气，请检查轮胎
POPUP_TYPE_EXCEPTION | 0u | 0u | POPUP_IGN_ON_OFF | POPUP_ID_Right_Rear_Spare_Tire | NULL | 0u | POPUP_MSG_Right_Rear_Spare_Tire | POPUP_MODE_SINGLE | SND_NONE | POPUP_MODE_SINGLE | POPUP_DISP_2S | POPUP_DISP_8S | } |  |  | 097 F18 W2 是 右后轮胎漏气，请更换备胎
POPUP_TYPE_EXCEPTION | 0u | 0u | POPUP_IGN_ON_OFF | POPUP_ID_Right_Front_Spare_Tire | NULL | 0u | POPUP_MSG_Right_Front_Spare_Tire | POPUP_MODE_SINGLE | SND_NONE | POPUP_MODE_SINGLE | POPUP_DISP_2S | POPUP_DISP_8S | } |  |  | 098 F18 W2 是 右前轮胎漏气，请更换备胎
POPUP_TYPE_EXCEPTION | 0u | 0u | POPUP_IGN_ON_OFF | POPUP_ID_Left_Rear_Spare_Tire | NULL | 0u | POPUP_MSG_Left_Rear_Spare_Tire | POPUP_MODE_SINGLE | SND_NONE | POPUP_MODE_SINGLE | POPUP_DISP_2S | POPUP_DISP_8S | } |  |  | 099 F18 W2 是 左后轮胎漏气，请更换备胎
POPUP_TYPE_EXCEPTION | 0u | 0u | POPUP_IGN_ON_OFF | POPUP_ID_Left_Front_Spare_Tire | NULL | 0u | POPUP_MSG_Left_Front_Spare_Tire | POPUP_MODE_SINGLE | SND_NONE | POPUP_MODE_SINGLE | POPUP_DISP_2S | POPUP_DISP_8S | } |  |  | 100 F18 W2 是 左前轮胎漏气，请更换备胎
POPUP_TYPE_HINT | 0u | 0u | POPUP_IGN_OFF | POPUP_ID_TPMS_Adjust_X_Bar | NULL | 0u | POPUP_MSG_TPMS_Adjust_X_Bar | POPUP_MODE_SINGLE | SND_NONE | POPUP_MODE_SINGLE | POPUP_DISP_2S | POPUP_DISP_3S | } |  |  | 101 F18 OP3 否 根据当前温度，推荐调整至XxBar
POPUP_TYPE_EXCEPTION | 0u | 0u | POPUP_IGN_ON | POPUP_ID_Tire_Pressure_Low | PopupMbrListTPMSLow | sizeof(PopupMbrListTPMSLow) | POPUP_MSG_Tire_Pressure_Low | POPUP_MODE_SINGLE | SND_NONE | POPUP_MODE_SINGLE | POPUP_DISP_2S | POPUP_DISP_5S | } |  |  | 102 F18 OP2 是 胎压较低，请加气
POPUP_TYPE_EXCEPTION | 0u | 0u | POPUP_IGN_ON | POPUP_ID_Tire_Pressure_Low | NULL | 0u | POPUP_MSG_Tire_Pressure_Low | POPUP_MODE_SINGLE | SND_NONE | POPUP_MODE_SINGLE | POPUP_DISP_2S | POPUP_DISP_5S | } |  |  | 102 F18 OP2 是 胎压较低，请加气 左前
POPUP_TYPE_EXCEPTION | 0u | 0u | POPUP_IGN_ON | POPUP_ID_Tire_Pressure_Low | NULL | 0u | POPUP_MSG_Tire_Pressure_Low | POPUP_MODE_SINGLE | SND_NONE | POPUP_MODE_SINGLE | POPUP_DISP_2S | POPUP_DISP_5S | } |  |  | 102 F18 OP2 是 胎压较低，请加气 右前
POPUP_TYPE_EXCEPTION | 0u | 0u | POPUP_IGN_ON | POPUP_ID_Tire_Pressure_Low | NULL | 0u | POPUP_MSG_Tire_Pressure_Low | POPUP_MODE_SINGLE | SND_NONE | POPUP_MODE_SINGLE | POPUP_DISP_2S | POPUP_DISP_5S | } |  |  | 102 F18 OP2 是 胎压较低，请加气 左后
POPUP_TYPE_EXCEPTION | 0u | 0u | POPUP_IGN_ON | POPUP_ID_Tire_Pressure_Low | NULL | 0u | POPUP_MSG_Tire_Pressure_Low | POPUP_MODE_SINGLE | SND_NONE | POPUP_MODE_SINGLE | POPUP_DISP_2S | POPUP_DISP_5S | } |  |  | 102 F18 OP2 是 胎压较低，请加气 右后
POPUP_TYPE_EXCEPTION | 0u | 0u | POPUP_IGN_ON | POPUP_ID_Tire_Pressure_Low_Temp | NULL | 0u | POPUP_MSG_Tire_Pressure_Low_Temp | POPUP_MODE_SINGLE | SND_NONE | POPUP_MODE_SINGLE | POPUP_DISP_2S | POPUP_DISP_5S | } |  |  | 102 F18 OP2 是 胎压较低，请加气 | 温度低引起
POPUP_TYPE_HINT | 0u | 0u | POPUP_IGN_ON | POPUP_ID_Radar | NULL | 0u | POPUP_MSG_Radar | POPUP_MODE_MULTI | SND_NONE | POPUP_MODE_SINGLE | POPUP_DISP_2S | POPUP_DISP_AlWAYS | } |  |  | 103 F20 W1 否 普通倒车雷达
POPUP_TYPE_EXCEPTION | 0u | 0u | POPUP_IGN_ON | POPUP_ID_Radar_Fault | NULL | 0u | POPUP_MSG_Radar_Fault | POPUP_MODE_SINGLE | SND_NONE | POPUP_MODE_SINGLE | POPUP_DISP_2S | POPUP_DISP_5S | } |  |  | 104 F20 OP2 是 泊车雷达故障，请检查维修
POPUP_TYPE_EXCEPTION | 0u | 0u | POPUP_IGN_ON | POPUP_ID_Automatic_Parking_Front_Probe | NULL | 0u | POPUP_MSG_Automatic_Parking_Front_Probe | POPUP_MODE_SINGLE | SND_New_ID_96 | POPUP_MODE_SINGLE | POPUP_DISP_2S | POPUP_DISP_5S | } |  |  | 105 F20 OP2 是 自动泊车前探头故障，请检查维修
POPUP_TYPE_EXCEPTION | 0u | 0u | POPUP_IGN_ON | POPUP_ID_Automatic_Parking_Rear_Probe | NULL | 0u | POPUP_MSG_Automatic_Parking_Rear_Probe | POPUP_MODE_SINGLE | SND_New_ID_97 | POPUP_MODE_SINGLE | POPUP_DISP_2S | POPUP_DISP_5S | } |  |  | 106 F20 OP2 是 自动泊车后探头故障，请检查维修
POPUP_TYPE_EXCEPTION | 0u | 0u | POPUP_IGN_ON | POPUP_ID_Camera_Occlusion | NULL | 0u | POPUP_MSG_Camera_Occlusion | POPUP_MODE_SINGLE | SND_New_ID_98 | POPUP_MODE_SINGLE | POPUP_DISP_2S | POPUP_DISP_5S | } |  |  | 107 F20 OP2 是 摄像头被遮挡，请检查维修
POPUP_TYPE_EXCEPTION | 0u | 0u | POPUP_IGN_ON | POPUP_ID_Camera_Fault | NULL | 0u | POPUP_MSG_Camera_Fault | POPUP_MODE_SINGLE | SND_New_ID_99 | POPUP_MODE_SINGLE | POPUP_DISP_2S | POPUP_DISP_5S | } |  |  | 108 F20 OP2 是 摄像头故障，请检查维修
POPUP_TYPE_EXCEPTION | 0u | 0u | POPUP_IGN_ON | POPUP_ID_Parking_Fault | NULL | 0u | POPUP_MSG_Parking_Fault | POPUP_MODE_SINGLE | SND_New_ID_103 | POPUP_MODE_SINGLE | POPUP_DISP_2S | POPUP_DISP_5S | } |  |  | 109 F20 OP2 是 自动泊车故障，请检查维修
POPUP_TYPE_EXCEPTION | 0u | 0u | POPUP_IGN_ON | POPUP_ID_Parking_Limited | NULL | 0u | POPUP_MSG_Parking_Limited | POPUP_MODE_SINGLE | SND_New_ID_104 | POPUP_MODE_SINGLE | POPUP_DISP_2S | POPUP_DISP_5S | } |  |  | 110 F20 OP2 是 泊车功能受限，系统退出
POPUP_TYPE_HINT | 0u | 0u | POPUP_IGN_ON | POPUP_ID_DVR_Not_Available | NULL | 0u | POPUP_MSG_DVR_Not_Available | POPUP_MODE_SINGLE | SND_New_ID_114 | POPUP_MODE_SINGLE | POPUP_DISP_2S | POPUP_DISP_5S | } |  |  | 111 F20 OP2 否 DVR不可用，泊车退出
POPUP_TYPE_EXCEPTION | 0u | 0u | POPUP_IGN_ON | POPUP_ID_Low_Speed_Auto_Brak | NULL | 0u | POPUP_MSG_Low_Speed_Auto_Brak | POPUP_MODE_SINGLE | SND_New_ID_115 | POPUP_MODE_SINGLE | POPUP_DISP_2S | POPUP_DISP_5S | } |  |  | 112 F20 OP2 是 低速自动紧急制动不可用，请检查维修
POPUP_TYPE_EXCEPTION | 0u | 0u | POPUP_IGN_ON | POPUP_ID_Self_Search_Parking | NULL | 0u | POPUP_MSG_Self_Search_Parking | POPUP_MODE_SINGLE | SND_New_ID_116 | POPUP_MODE_SINGLE | POPUP_DISP_2S | POPUP_DISP_5S | } |  |  | 113 F20 OP2 是 自搜索泊车不可用，请检查维修
POPUP_TYPE_EXCEPTION | 0u | 0u | POPUP_IGN_ON | POPUP_ID_Side_Assist | NULL | 0u | POPUP_MSG_Side_Assist | POPUP_MODE_SINGLE | SND_New_ID_117 | POPUP_MODE_SINGLE | POPUP_DISP_2S | POPUP_DISP_5S | } |  |  | 114 F20 OP2 是 侧视辅助不可用，请检查维修
POPUP_TYPE_HINT | 0u | 0u | POPUP_IGN_ON | POPUP_ID_Low_Speed_Auto_Emergency_Brak | NULL | 0u | POPUP_MSG_Low_Speed_Auto_Emergency_Brak | POPUP_MODE_SINGLE | SND_NONE | POPUP_MODE_SINGLE | POPUP_DISP_2S | POPUP_DISP_5S | } |  |  | 115 F20 OP2 否 低速自动紧急制动
POPUP_TYPE_HINT | 0u | 0u | POPUP_IGN_ON | POPUP_ID_Steering_Return_Left | NULL | 0u | POPUP_MSG_Steering_Return_Left | POPUP_MODE_SINGLE | SND_NONE | POPUP_MODE_SINGLE | POPUP_DISP_2S | POPUP_DISP_3S | } |  |  | 116 F24 OP3 否 转向回正提示 请向左打方向盘，调整轮胎
POPUP_TYPE_HINT | 0u | 0u | POPUP_IGN_ON | POPUP_ID_Steering_Return_Right | NULL | 0u | POPUP_MSG_Steering_Return_Right | POPUP_MODE_SINGLE | SND_NONE | POPUP_MODE_SINGLE | POPUP_DISP_2S | POPUP_DISP_3S | } |  |  | 117 F24 OP3 否 转向回正提示 请向右打方向盘，调整轮胎
POPUP_TYPE_HINT | 0u | 0u | POPUP_IGN_OFF | POPUP_ID_Steering_Return_Left_OFF | NULL | 0u | POPUP_MSG_Steering_Return_Left_OFF | POPUP_MODE_SINGLE | SND_NONE | POPUP_MODE_SINGLE | POPUP_DISP_2S | POPUP_DISP_3S | } |  |  | 118 F24 OP3 否 转向回正提示 请向左打方向盘，调整轮胎
POPUP_TYPE_HINT | 0u | 0u | POPUP_IGN_OFF | POPUP_ID_Steering_Return_Right_OFF | NULL | 0u | POPUP_MSG_Steering_Return_Right_OFF | POPUP_MODE_SINGLE | SND_NONE | POPUP_MODE_SINGLE | POPUP_DISP_2S | POPUP_DISP_3S | } |  |  | 119 F24 OP3 否 转向回正提示 请向右打方向盘，调整轮胎
POPUP_TYPE_EXCEPTION | 0u | 0u | POPUP_IGN_ON | POPUP_ID_TempHigh | NULL | 0u | POPUP_MSG_TempHigh | POPUP_MODE_SINGLE | SND_NONE | POPUP_MODE_SINGLE | POPUP_DISP_2S | POPUP_DISP_8S | } |  |  | 120 F24 W2 是 水温高
POPUP_TYPE_HINT | 0u | 0u | POPUP_IGN_ON | POPUP_ID_Screenshot_Succ | NULL | 0u | POPUP_MSG_Screenshot_Succ | POPUP_MODE_SINGLE | SND_NONE | POPUP_MODE_SINGLE | POPUP_DISP_2S | POPUP_DISP_3S | } |  |  | 121 F24 D2 否 仪表截屏成功
POPUP_TYPE_HINT | 0u | 0u | POPUP_IGN_ON | POPUP_ID_Screenshot_Fail | NULL | 0u | POPUP_MSG_Screenshot_Fail | POPUP_MODE_SINGLE | SND_NONE | POPUP_MODE_SINGLE | POPUP_DISP_2S | POPUP_DISP_3S | } |  |  | 122 F24 D2 否 仪表截屏失败
POPUP_TYPE_HINT | 0u | 0u | POPUP_IGN_ON | POPUP_ID_Screenshot_Trans_Fail | NULL | 0u | POPUP_MSG_Screenshot_Trans_Fail | POPUP_MODE_SINGLE | SND_NONE | POPUP_MODE_SINGLE | POPUP_DISP_2S | POPUP_DISP_3S | } |  |  | 123 F24 D2 否 仪表截屏传输失败，可稍后重试
POPUP_TYPE_HINT | 0u | 0u | POPUP_IGN_ON | POPUP_ID_Screenshot_By_Holding_OK | NULL | 0u | POPUP_MSG_Screenshot_By_Holding_OK | POPUP_MODE_SINGLE | SND_NONE | POPUP_MODE_SINGLE | POPUP_DISP_2S | POPUP_DISP_3S | } |  |  | 124 F24 OP4 否 长按OK健截屏
POPUP_TYPE_HINT | 0u | 0u | POPUP_IGN_ON | POPUP_ID_OverSpeed | NULL | 0u | POPUP_MSG_OverSpeed | POPUP_MODE_SINGLE | SND_New_ID_143 | POPUP_MODE_SINGLE | POPUP_DISP_2S | POPUP_DISP_5S | } |  |  | 125 F24 OP2 否 超速报警
POPUP_TYPE_HINT | 0u | 0u | POPUP_IGN_ON | POPUP_ID_IACC_Theme_Not_FullScreen_Navi | NULL | 0u | POPUP_MSG_IACC_Theme_Not_FullScreen_Navi | POPUP_MODE_SINGLE | SND_NONE | POPUP_MODE_SINGLE | POPUP_DISP_2S | POPUP_DISP_3S | } |  |  | 126 F25 OP4 否 智能驾驶专用主题，不能进入全屏导航
POPUP_TYPE_HINT | 0u | 0u | POPUP_IGN_ON | POPUP_ID_No_Audio_Source_Is_Pplayed | NULL | 0u | POPUP_MSG_No_Audio_Source_Is_Pplayed | POPUP_MODE_SINGLE | SND_NONE | *no sound * |  | POPUP_MODE_SINGLE | POPUP_DISP_2S | POPUP_DISP_3S | } | 127 F25 OP4 否 当前无播放音源
POPUP_TYPE_HINT | 0u | 0u | POPUP_IGN_ON | POPUP_ID_CHANGE_THEME | NULL | 0u | POPUP_MSG_CHANGE_THEME | POPUP_MODE_SINGLE | SND_NONE | *no sound * |  | POPUP_MODE_SINGLE | POPUP_DISP_2S | POPUP_DISP_3S | } | 128 F25 OP4 否 报警已解除，即将为您切换主题
POPUP_TYPE_HINT | 0u | 0u | POPUP_IGN_OFF | POPUP_ID_Follow_GoHome | NULL | 0u | POPUP_MSG_Follow_GoHome | POPUP_MODE_SINGLE | SND_NONE | POPUP_MODE_SINGLE | POPUP_DISP_2S | POPUP_DISP_3S | } |  |  | 129 F27 D2 否 跟随回家开启提示
POPUP_TYPE_EXCEPTION | 0u | 0u | POPUP_IGN_ON | POPUP_ID_AmbientSensor_Fault | NULL | 0u | POPUP_MSG_AmbientSensor_Fault | POPUP_MODE_SINGLE | SND_NONE | POPUP_MODE_SINGLE | POPUP_DISP_2S | POPUP_DISP_5S | } |  |  | 130 F27 OP4 是 环境光传感器故障报警
POPUP_TYPE_HINT | 1u | 0u | POPUP_IGN_OFF | POPUP_ID_PositionLamp_NotShut | NULL | 0u | POPUP_MSG_PositionLamp_NotShut | POPUP_MODE_SINGLE | SND_NONE | POPUP_MODE_SINGLE | POPUP_DISP_2S | POPUP_DISP_3S | } |  |  | 131 F27 OP3 否 位置灯未关提示
POPUP_TYPE_EXCEPTION | 0u | 0u | POPUP_IGN_ON | POPUP_ID_FrontPositionLampFault | NULL | 0u | POPUP_MSG_FrontPositionLampFault | POPUP_MODE_SINGLE | SND_New_ID_126 | POPUP_MODE_SINGLE | POPUP_DISP_2S | POPUP_DISP_5S | } |  |  | 132 F27 OP2 是 前位置灯故障状态
POPUP_TYPE_EXCEPTION | 0u | 0u | POPUP_IGN_ON | POPUP_ID_RearPositionLampFault | NULL | 0u | POPUP_MSG_RearPositionLampFault | POPUP_MODE_SINGLE | SND_New_ID_127 | POPUP_MODE_SINGLE | POPUP_DISP_2S | POPUP_DISP_5S | } |  |  | 133 F27 OP2 是 后位置灯故障状态
POPUP_TYPE_EXCEPTION | 0u | 0u | POPUP_IGN_ON | POPUP_ID_LeftPositionLampFault | NULL | 0u | POPUP_MSG_LeftPositionLampFault | POPUP_MODE_SINGLE | SND_New_ID_128 | POPUP_MODE_SINGLE | POPUP_DISP_2S | POPUP_DISP_5S | } |  |  | 134 F27 OP2 是 左位置灯故障状态
POPUP_TYPE_EXCEPTION | 0u | 0u | POPUP_IGN_ON | POPUP_ID_RightPositionLampFault | NULL | 0u | POPUP_MSG_RightPositionLampFault | POPUP_MODE_SINGLE | SND_New_ID_129 | POPUP_MODE_SINGLE | POPUP_DISP_2S | POPUP_DISP_5S | } |  |  | 135 F27 OP2 是 右位置灯故障状态
POPUP_TYPE_EXCEPTION | 0u | 0u | POPUP_IGN_ON | POPUP_ID_LeftLowLampFault | NULL | 0u | POPUP_MSG_LeftLowLampFault | POPUP_MODE_SINGLE | SND_New_ID_130 | POPUP_MODE_SINGLE | POPUP_DISP_2S | POPUP_DISP_5S | } |  |  | 136 F27 OP2 是 左近光灯故障状态
POPUP_TYPE_EXCEPTION | 0u | 0u | POPUP_IGN_ON | POPUP_ID_RightLowLampFault | NULL | 0u | POPUP_MSG_RightLowLampFault | POPUP_MODE_SINGLE | SND_New_ID_131 | POPUP_MODE_SINGLE | POPUP_DISP_2S | POPUP_DISP_5S | } |  |  | 137 F27 OP2 是 右近光灯故障状态
POPUP_TYPE_EXCEPTION | 0u | 0u | POPUP_IGN_ON | POPUP_ID_LeftFrontFogLampFault | NULL | 0u | POPUP_MSG_LeftFrontFogLampFault | POPUP_MODE_SINGLE | SND_New_ID_132 | POPUP_MODE_SINGLE | POPUP_DISP_2S | POPUP_DISP_5S | } |  |  | 138 F27 OP2 是 左前雾灯故障状态
POPUP_TYPE_EXCEPTION | 0u | 0u | POPUP_IGN_ON | POPUP_ID_RightFrontFogLampFault | NULL | 0u | POPUP_MSG_RightFrontFogLampFault | POPUP_MODE_SINGLE | SND_New_ID_133 | POPUP_MODE_SINGLE | POPUP_DISP_2S | POPUP_DISP_5S | } |  |  | 139 F27 OP2 是 右前雾灯故障状态
POPUP_TYPE_EXCEPTION | 0u | 0u | POPUP_IGN_ON | POPUP_ID_LeftRearFogLampFault | NULL | 0u | POPUP_MSG_LeftRearFogLampFault | POPUP_MODE_SINGLE | SND_New_ID_134 | POPUP_MODE_SINGLE | POPUP_DISP_2S | POPUP_DISP_5S | } |  |  | 140 F27 OP2 是 左后雾灯故障状态
POPUP_TYPE_EXCEPTION | 0u | 0u | POPUP_IGN_ON | POPUP_ID_RightRearFogLampFault | NULL | 0u | POPUP_MSG_RightRearFogLampFault | POPUP_MODE_SINGLE | SND_New_ID_135 | POPUP_MODE_SINGLE | POPUP_DISP_2S | POPUP_DISP_5S | } |  |  | 141 F27 OP2 是 右后雾灯故障状态
POPUP_TYPE_EXCEPTION | 0u | 0u | POPUP_IGN_ON | POPUP_ID_TurnIndicatorLeftFault | NULL | 0u | POPUP_MSG_TurnIndicatorLeftFault | POPUP_MODE_SINGLE | SND_New_ID_136 | POPUP_MODE_SINGLE | POPUP_DISP_2S | POPUP_DISP_5S | } |  |  | 142 F27 OP2 是 左转向灯故障状态
POPUP_TYPE_EXCEPTION | 0u | 0u | POPUP_IGN_ON | POPUP_ID_TurnIndicatorRightFault | NULL | 0u | POPUP_MSG_TurnIndicatorRightFault | POPUP_MODE_SINGLE | SND_New_ID_137 | POPUP_MODE_SINGLE | POPUP_DISP_2S | POPUP_DISP_5S | } |  |  | 143 F27 OP2 是 右转向灯故障状态
POPUP_TYPE_EXCEPTION | 0u | 0u | POPUP_IGN_ON | POPUP_ID_BrakeLampFault | NULL | 0u | POPUP_MSG_BrakeLampFault | POPUP_MODE_SINGLE | SND_New_ID_138 | POPUP_MODE_SINGLE | POPUP_DISP_2S | POPUP_DISP_5S | } |  |  | 144 F27 OP2 是 刹车灯故障状态
POPUP_TYPE_EXCEPTION | 0u | 0u | POPUP_IGN_ON | POPUP_ID_CHMLampFault | NULL | 0u | POPUP_MSG_CHMLampFault | POPUP_MODE_SINGLE | SND_New_ID_139 | POPUP_MODE_SINGLE | POPUP_DISP_2S | POPUP_DISP_5S | } |  |  | 145 F27 OP2 是 高位制动灯灯故障状态
POPUP_TYPE_EXCEPTION | 0u | 0u | POPUP_IGN_ON | POPUP_ID_ReverseLampFault | NULL | 0u | POPUP_MSG_ReverseLampFault | POPUP_MODE_SINGLE | SND_New_ID_140 | POPUP_MODE_SINGLE | POPUP_DISP_2S | POPUP_DISP_5S | } |  |  | 146 F27 OP2 是 倒车灯故障状态
POPUP_TYPE_EXCEPTION | 0u | 0u | POPUP_IGN_ON | POPUP_ID_LeftDayLampFault | NULL | 0u | POPUP_MSG_LeftDayLampFault | POPUP_MODE_SINGLE | SND_New_ID_141 | POPUP_MODE_SINGLE | POPUP_DISP_2S | POPUP_DISP_5S | } |  |  | 147 F27 OP2 是 左日间行车灯故障状态
POPUP_TYPE_EXCEPTION | 0u | 0u | POPUP_IGN_ON | POPUP_ID_RightDayLampFault | NULL | 0u | POPUP_MSG_RightDayLampFault | POPUP_MODE_SINGLE | SND_New_ID_142 | POPUP_MODE_SINGLE | POPUP_DISP_2S | POPUP_DISP_5S | } |  |  | 148 F27 OP2 是 右日间行车灯故障状态
POPUP_TYPE_HINT | 0u | 0u | POPUP_IGN_ON | POPUP_ID_Fuel_Tank_Door_UnLock | NULL | 0u | POPUP_MSG_Fuel_Tank_Door_UnLock | POPUP_MODE_SINGLE | SND_NONE | *no sound * |  | POPUP_MODE_SINGLE | POPUP_DISP_2S | POPUP_DISP_3S | } |  |  | 149 F28 OP3 否 正在解锁油箱门，请等待
POPUP_TYPE_HINT | 0u | 0u | POPUP_IGN_ON | POPUP_ID_Failde_UnLock_Failed | NULL | 0u | POPUP_MSG_Failde_UnLock_Failed | POPUP_MODE_SINGLE | SND_NONE | *no sound * |  | POPUP_MODE_SINGLE | POPUP_DISP_2S | POPUP_DISP_3S | } |  |  | 150 F28 OP3 否 邮箱门解锁失败，请联系客服
POPUP_TYPE_HINT | 0u | 0u | POPUP_IGN_ON | POPUP_ID_Failde_UnLock_Over | NULL | 0u | POPUP_MSG_Failde_UnLock_Over | POPUP_MODE_SINGLE | SND_NONE | *no sound * |  | POPUP_MODE_SINGLE | POPUP_DISP_2S | POPUP_DISP_3S | } |  |  | 151 F28 OP3 否 油箱门解锁完成，请加注燃油
POPUP_TYPE_EXCEPTION | 0u | 0u | POPUP_IGN_ON | POPUP_ID_AdaptiveCruiseFault | PopupMbrListAdpCruiseFault | sizeof(PopupMbrListAdpCruiseFault) | POPUP_MSG_AdaptiveCruiseFault | POPUP_MODE_SINGLE | SND_New_ID_157 | POPUP_MODE_SINGLE | POPUP_DISP_2S | POPUP_DISP_3S | } |  |  | 152 L2.9 OP3 否 自适应巡航系统故障
POPUP_TYPE_EXCEPTION | 0u | 0u | POPUP_IGN_ON | POPUP_ID_AdaptiveCruiseFault | NULL | 0u | POPUP_MSG_AdaptiveCruiseFault | POPUP_MODE_SINGLE | SND_New_ID_157 | POPUP_MODE_SINGLE | POPUP_DISP_2S | POPUP_DISP_3S | } |  |  | 152 L2.9 OP3 否 自适应巡航系统故障
POPUP_TYPE_EXCEPTION | 0u | 0u | POPUP_IGN_ON | POPUP_ID_AdaptiveCruiseFault | NULL | 0u | POPUP_MSG_AdaptiveCruiseFault | POPUP_MODE_SINGLE | SND_New_ID_157 | POPUP_MODE_SINGLE | POPUP_DISP_2S | POPUP_DISP_3S | } |  |  | 152 L2.9 OP3 否 自适应巡航系统故障
POPUP_TYPE_HINT | 0u | 0u | POPUP_IGN_ON | POPUP_ID_Function_Unavailable | PopupMbrListFuncUnavaibl | sizeof(PopupMbrListFuncUnavaibl) | POPUP_MSG_Function_Unavailable | POPUP_MODE_SINGLE | SND_New_ID_158 | POPUP_MODE_SINGLE | POPUP_DISP_1S5 | POPUP_DISP_3S | } |  |  | 153 L2.9 OP3 否 功能暂不可用
POPUP_TYPE_HINT | 0u | 0u | POPUP_IGN_ON | POPUP_ID_Function_Unavailable | NULL | 0u | POPUP_MSG_Function_Unavailable | POPUP_MODE_SINGLE | SND_New_ID_158 | POPUP_MODE_SINGLE | POPUP_DISP_1S5 | POPUP_DISP_3S | } |  |  | 153 L2.9 OP3 否 功能暂不可用 1
POPUP_TYPE_HINT | 0u | 0u | POPUP_IGN_ON | POPUP_ID_Function_Unavailable | NULL | 0u | POPUP_MSG_Function_Unavailable | POPUP_MODE_SINGLE | SND_New_ID_158 | POPUP_MODE_SINGLE | POPUP_DISP_1S5 | POPUP_DISP_3S | } |  |  | 153 L2.9 OP3 否 功能暂不可用 4
POPUP_TYPE_HINT | 0u | 0u | POPUP_IGN_ON | POPUP_ID_Function_Unavailable | NULL | 0u | POPUP_MSG_Function_Unavailable | POPUP_MODE_SINGLE | SND_New_ID_158 | POPUP_MODE_SINGLE | POPUP_DISP_1S5 | POPUP_DISP_3S | } |  |  | 153 L2.9 OP3 否 功能暂不可用 E
POPUP_TYPE_HINT | 0u | 0u | POPUP_IGN_ON | POPUP_ID_Activation_Failed_Rele_HandBreak | NULL | 0u | POPUP_MSG_Activation_Failed_Rele_HandBreak | POPUP_MODE_SINGLE | SND_New_ID_159 | POPUP_MODE_SINGLE | POPUP_DISP_2S | POPUP_DISP_3S | } |  |  | 154 L2.9 OP3 否 激活失败，请先松手刹
POPUP_TYPE_HINT | 0u | 0u | POPUP_IGN_ON | POPUP_ID_Activation_Failed_Hang_D | NULL | 0u | POPUP_MSG_Activation_Failed_Hang_D | POPUP_MODE_SINGLE | SND_New_ID_160 | POPUP_MODE_SINGLE | POPUP_DISP_2S | POPUP_DISP_3S | } |  |  | 155 L2.9 OP3 否 激活失败，请先挂D挡
POPUP_TYPE_HINT | 0u | 0u | POPUP_IGN_ON | POPUP_ID_Activation_Failed_Seat_Belt | NULL | 0u | POPUP_MSG_Activation_Failed_Seat_Belt | POPUP_MODE_SINGLE | SND_New_ID_161 | POPUP_MODE_SINGLE | POPUP_DISP_2S | POPUP_DISP_3S | } |  |  | 156 L2.9 OP3 否 激活失败 | 请先系安全带
POPUP_TYPE_HINT | 0u | 0u | POPUP_IGN_ON | POPUP_ID_Activation_Failed_Start | NULL | 0u | POPUP_MSG_Activation_Failed_Start | POPUP_MODE_SINGLE | SND_New_ID_162 | POPUP_MODE_SINGLE | POPUP_DISP_2S | POPUP_DISP_3S | } |  |  | 157 L2.9 OP3 否 激活失败 | 请先启动车辆
POPUP_TYPE_HINT | 0u | 0u | POPUP_IGN_ON | POPUP_ID_Activation_Failed_Open_ESC | NULL | 0u | POPUP_MSG_Activation_Failed_Open_ESC | POPUP_MODE_SINGLE | SND_New_ID_163 | POPUP_MODE_SINGLE | POPUP_DISP_2S | POPUP_DISP_3S | } |  |  | 158 L2.9 OP3 否 激活失败 | 请先开启ESC
POPUP_TYPE_HINT | 0u | 0u | POPUP_IGN_ON | POPUP_ID_Activation_Failed_Close_Hood | NULL | 0u | POPUP_MSG_Activation_Failed_Close_Hood | POPUP_MODE_SINGLE | SND_New_ID_164 | POPUP_MODE_SINGLE | POPUP_DISP_1S5 | POPUP_DISP_3S | } |  |  | 159 L2.9 OP3 否 激活失败 | 请先关闭引擎盖
POPUP_TYPE_HINT | 0u | 0u | POPUP_IGN_ON | POPUP_ID_Activation_Failed_120KM_ACC | NULL | 0u | POPUP_MSG_Activation_Failed_120KM_ACC | POPUP_MODE_SINGLE | SND_New_ID_165 | POPUP_MODE_SINGLE | POPUP_DISP_2S | POPUP_DISP_3S | } |  |  | 160 L2.9 OP3 否 激活失败 | 请先减速到120km
POPUP_TYPE_HINT | 0u | 0u | POPUP_IGN_ON | POPUP_ID_Activation_Failed_120KM_IACC | NULL | 0u | POPUP_MSG_Activation_Failed_120KM_IACC | POPUP_MODE_SINGLE | SND_New_ID_165 | POPUP_MODE_SINGLE | POPUP_DISP_2S | POPUP_DISP_3S | } |  |  | 160 L2.9 OP3 否 激活失败 | 请先减速到120km
POPUP_TYPE_HINT | 0u | 0u | POPUP_IGN_ON | POPUP_ID_Dynamical_System_Nonsupport | NULL | 0u | POPUP_MSG_Dynamical_System_Nonsupport | POPUP_MODE_SINGLE | SND_New_ID_166 | POPUP_MODE_SINGLE | POPUP_DISP_2S | POPUP_DISP_3S | } |  |  | 161 L2.9 OP3 否 功能暂不可用 | 动力系统不支持
POPUP_TYPE_HINT | 0u | 0u | POPUP_IGN_ON | POPUP_ID_Snow_Mode | NULL | 0u | POPUP_MSG_Snow_Mode | POPUP_MODE_SINGLE | SND_New_ID_168 | POPUP_MODE_SINGLE | POPUP_DISP_2S | POPUP_DISP_3S | } |  |  | 162 L2.9 OP3 否 雪地模式下，功能无法激活
POPUP_TYPE_HINT | 0u | 0u | POPUP_IGN_ON | POPUP_ID_The_Circuit_Model | NULL | 0u | POPUP_MSG_The_Circuit_Model | POPUP_MODE_SINGLE | SND_New_ID_169 | POPUP_MODE_SINGLE | POPUP_DISP_2S | POPUP_DISP_3S | } |  |  | 163 L2.9 OP3 否 赛道模式下，功能无法激活
POPUP_TYPE_HINT | 0u | 0u | POPUP_IGN_ON | POPUP_ID_Passable_Dtart | NULL | 0u | POPUP_MSG_Passable_Dtart | POPUP_MODE_SINGLE | SND_New_ID_170 | POPUP_MODE_SINGLE | POPUP_DISP_2S | POPUP_DISP_3S | } |  |  | 164 L2.9 OP3 否 车辆前方可通行，请起步
POPUP_TYPE_HINT | 0u | 0u | POPUP_IGN_ON | POPUP_ID_Activation_Failed_Close_All_Door | NULL | 0u | POPUP_MSG_Activation_Failed_Close_All_Door | POPUP_MODE_SINGLE | SND_New_ID_171 | POPUP_MODE_SINGLE | POPUP_DISP_1S5 | POPUP_DISP_3S | } |  |  | 165 L2.9 OP3 否 激活失败 | 请先关闭所有车门
POPUP_TYPE_HINT | 0u | 0u | POPUP_IGN_ON | POPUP_ID_Breaking_Disable_Activation | NULL | 0u | POPUP_MSG_Breaking_Disable_Activation | POPUP_MODE_SINGLE | SND_New_ID_172 | POPUP_MODE_SINGLE | POPUP_DISP_2S | POPUP_DISP_3S | } |  |  | 166 L2.9 OP3 否 您正在踩刹车，功能无法激活
POPUP_TYPE_HINT | 0u | 0u | POPUP_IGN_ON | POPUP_ID_Excessive_Rotation_Wheel | NULL | 0u | POPUP_MSG_Excessive_Rotation_Wheel | POPUP_MODE_SINGLE | SND_New_ID_174 | POPUP_MODE_SINGLE | POPUP_DISP_2S | POPUP_DISP_3S | } |  |  | 167 L2.9 OP3 否 方向盘转向过大，功能无法激活
POPUP_TYPE_HINT | 0u | 0u | POPUP_IGN_ON | POPUP_ID_Lane_Line_Unable_Activate | NULL | 0u | POPUP_MSG_Lane_Line_Unable_Activate | POPUP_MODE_SINGLE | SND_New_ID_176 | POPUP_MODE_SINGLE | POPUP_DISP_2S | POPUP_DISP_3S | } |  |  | 168 L2.9 OP3 否 车道线不满足激活条件，功能无法激活
POPUP_TYPE_HINT | 0u | 0u | POPUP_IGN_ON | POPUP_ID_Activation_Failed_Recorder | NULL | 0u | POPUP_MSG_Activation_Failed_Recorder | POPUP_MODE_SINGLE | SND_New_ID_177 | POPUP_MODE_SINGLE | POPUP_DISP_2S | POPUP_DISP_3S | } |  |  | 169 L2.9 OP3 否 激活失败 | 请检查环视行车记录仪
POPUP_TYPE_HINT | 0u | 0u | POPUP_IGN_ON | POPUP_ID_Turn_Wheel_Unable_Activate | NULL | 0u | POPUP_MSG_Turn_Wheel_Unable_Activate | POPUP_MODE_SINGLE | SND_New_ID_180 | POPUP_MODE_SINGLE | POPUP_DISP_2S | POPUP_DISP_3S | } |  |  | 170 L2.9 OP3 否 正在转动方向盘，功能无法激活
POPUP_TYPE_HINT | 0u | 0u | POPUP_IGN_ON | POPUP_ID_Function_Disabled | NULL | 0u | POPUP_MSG_Function_Disabled | POPUP_MODE_SINGLE | SND_New_ID_181 | POPUP_MODE_SINGLE | POPUP_DISP_2S | POPUP_DISP_3S | } |  |  | 171 L2.9 OP3 否 功能已禁用，请稍后再试
POPUP_TYPE_HINT | 0u | 0u | POPUP_IGN_ON | POPUP_ID_Function_Disabled_Ignition | NULL | 0u | POPUP_MSG_Function_Disabled_Ignition | POPUP_MODE_SINGLE | SND_New_ID_182 | POPUP_MODE_SINGLE | POPUP_DISP_2S | POPUP_DISP_3S | } |  |  | 172 L2.9 OP3 否 功能已禁用 | 本次点火周期不可用
POPUP_TYPE_HINT | 0u | 0u | POPUP_IGN_ON | POPUP_ID_Activation_Failed_Turn | NULL | 0u | POPUP_MSG_Activation_Failed_Turn | POPUP_MODE_SINGLE | SND_New_ID_183 | POPUP_MODE_SINGLE | POPUP_DISP_2S | POPUP_DISP_3S | } |  |  | 173 L2.9 OP3 否 激活失败 | 请先关闭转向灯
POPUP_TYPE_HINT | 0u | 0u | POPUP_IGN_ON | POPUP_ID_Activation_Failed_Hands_Wheel | NULL | 0u | POPUP_MSG_Activation_Failed_Hands_Wheel | POPUP_MODE_SINGLE | SND_New_ID_184 | POPUP_MODE_SINGLE | POPUP_DISP_2S | POPUP_DISP_3S | } |  |  | 174 L2.9 OP3 否 激活失败 | 请手握方向盘，观察路况
POPUP_TYPE_HINT | 0u | 0u | POPUP_IGN_ON | POPUP_ID_Open_Self_Adaption | NULL | 0u | POPUP_MSG_Open_Self_Adaption | POPUP_MODE_SINGLE | SND_New_ID_185 | POPUP_MODE_SINGLE | POPUP_DISP_2S | POPUP_DISP_3S | } |  |  | 175 L2.9 OP3 否 请在车辆中心开启集成式自适应巡航 | 智能驾驶辅助
POPUP_TYPE_HINT | 0u | 0u | POPUP_IGN_ON | POPUP_ID_Large_Camber_Unable_Activate | NULL | 0u | POPUP_MSG_Large_Camber_Unable_Activate | POPUP_MODE_SINGLE | SND_New_ID_186 | POPUP_MODE_SINGLE | POPUP_DISP_2S | POPUP_DISP_3S | } |  |  | 176 L2.9 OP3 否 弯道过大，功能无法激活
POPUP_TYPE_HINT | 0u | 0u | POPUP_IGN_ON | POPUP_ID_Activation_Failed | NULL | 0u | POPUP_MSG_Activation_Failed | POPUP_MODE_SINGLE | SND_New_ID_187 | POPUP_MODE_SINGLE | POPUP_DISP_2S | POPUP_DISP_3S | } |  |  | 177 L2.9 OP3 否 激活失败 | 请保持在车道中行驶
POPUP_TYPE_HINT | 0u | 0u | POPUP_IGN_ON | POPUP_ID_Fatigue_Driving_Unable_Activate | NULL | 0u | POPUP_MSG_Fatigue_Driving_Unable_Activate | POPUP_MODE_SINGLE | SND_New_ID_188 | POPUP_MODE_SINGLE | POPUP_DISP_2S | POPUP_DISP_3S | } |  |  | 178 L2.9 OP3 否 疲劳驾驶，功能无法激活
POPUP_TYPE_HINT | 0u | 0u | POPUP_IGN_ON | POPUP_ID_Bad_Weather_ACC | NULL | 0u | POPUP_MSG_Bad_Weather_ACC | POPUP_MODE_SINGLE | SND_New_ID_189 | POPUP_MODE_SINGLE | POPUP_DISP_2S | POPUP_DISP_3S | } |  |  | 179 L2.9 OP3 否 天气条件差，功能无法激活
POPUP_TYPE_HINT | 0u | 0u | POPUP_IGN_ON | POPUP_ID_Bad_Weather_IACC | NULL | 0u | POPUP_MSG_Bad_Weather_IACC | POPUP_MODE_SINGLE | SND_New_ID_189 | POPUP_MODE_SINGLE | POPUP_DISP_2S | POPUP_DISP_3S | } |  |  | 179 L2.9 OP3 否 天气条件差，功能无法激活
POPUP_TYPE_HINT | 0u | 0u | POPUP_IGN_ON | POPUP_ID_Take_Over_12_1 | NULL | 0u | POPUP_MSG_Take_Over_1 | POPUP_MODE_MULTI | SND_New_ID_191 | POPUP_MODE_MULTI | POPUP_DISP_2S | POPUP_DISP_2S | } |  |  | 180 L2.9 W1 否 请立即接管
POPUP_TYPE_HINT | 0u | 0u | POPUP_IGN_ON | POPUP_ID_Take_Over_12_2 | NULL | 0u | POPUP_MSG_Take_Over_2 | POPUP_MODE_MULTI | SND_New_ID_193 | POPUP_MODE_MULTI | POPUP_DISP_2S | POPUP_DISP_2S | } |  |  | 180 L2.9 W1 否 请立即接管
POPUP_TYPE_HINT | 0u | 0u | POPUP_IGN_ON | POPUP_ID_Take_Over_12_1_ACC | NULL | 0u | POPUP_MSG_Take_Over_1 | POPUP_MODE_MULTI | SND_New_ID_191 | POPUP_MODE_MULTI | POPUP_DISP_2S | POPUP_DISP_2S | } |  |  | 180 L2.9 W1 否 请立即接管
POPUP_TYPE_HINT | 0u | 0u | POPUP_IGN_ON | POPUP_ID_Take_Over_12_2_ACC | NULL | 0u | POPUP_MSG_Take_Over_2 | POPUP_MODE_MULTI | SND_New_ID_193 | POPUP_MODE_MULTI | POPUP_DISP_2S | POPUP_DISP_2S | } |  |  | 180 L2.9 W1 否 请立即接管
POPUP_TYPE_HINT | 0u | 0u | POPUP_IGN_ON | POPUP_ID_Take_Over_12_1_IACC | NULL | 0u | POPUP_MSG_Take_Over_1 | POPUP_MODE_MULTI | SND_New_ID_191 | POPUP_MODE_MULTI | POPUP_DISP_2S | POPUP_DISP_2S | } |  |  | 180 L2.9 W1 否 请立即接管
POPUP_TYPE_HINT | 0u | 0u | POPUP_IGN_ON | POPUP_ID_Take_Over_12_2_IACC | NULL | 0u | POPUP_MSG_Take_Over_2 | POPUP_MODE_MULTI | SND_New_ID_193 | POPUP_MODE_MULTI | POPUP_DISP_2S | POPUP_DISP_2S | } |  |  | 180 L2.9 W1 否 请立即接管
POPUP_TYPE_HINT | 0u | 0u | POPUP_IGN_ON | POPUP_ID_Take_Over_Stoping_1 | NULL | 0u | POPUP_MSG_Take_Over_Stoping_1 | POPUP_MODE_MULTI | SND_New_ID_192 | POPUP_MODE_MULTI | POPUP_DISP_2S | POPUP_DISP_2S | } |  |  | 181 L2.9 W1 否 请立即接管 | 正在停车
POPUP_TYPE_HINT | 0u | 0u | POPUP_IGN_ON | POPUP_ID_Take_Over_Stoping_2 | NULL | 0u | POPUP_MSG_Take_Over_Stoping_2 | POPUP_MODE_MULTI | SND_New_ID_194 | *no sound * |  | POPUP_MODE_MULTI | POPUP_DISP_2S | POPUP_DISP_2S | } |  |  | 182 L2.9 W1 否 请立即接管 | 正在停车
POPUP_TYPE_HINT | 0u | 0u | POPUP_IGN_ON | POPUP_ID_Take_Over_Dysfunction | NULL | 0u | POPUP_MSG_Take_Over_Dysfunction | POPUP_MODE_MULTI | SND_New_ID_195 | POPUP_MODE_MULTI | POPUP_DISP_2S | POPUP_DISP_2S | } |  |  | 183 L2.9 W1 否 请立即接管 | 功能异常
POPUP_TYPE_HINT | 0u | 0u | POPUP_IGN_ON | POPUP_ID_Take_Over_Dysfunction_IACC | NULL | 0u | POPUP_MSG_Take_Over_Dysfunction | POPUP_MODE_MULTI | SND_New_ID_195 | POPUP_MODE_MULTI | POPUP_DISP_2S | POPUP_DISP_2S | } |  |  | 183 L2.9 W1 否 请立即接管 | 功能异常
POPUP_TYPE_HINT | 0u | 0u | POPUP_IGN_ON | POPUP_ID_Take_Over_Breakdown_1 | NULL | 0u | POPUP_MSG_Take_Over_Breakdown | POPUP_MODE_MULTI | SND_New_ID_198 | POPUP_MODE_MULTI | POPUP_DISP_2S | POPUP_DISP_2S | } |  |  | 184 L2.9 W1 否 请立即接管 | 系统故障
POPUP_TYPE_HINT | 0u | 0u | POPUP_IGN_ON | POPUP_ID_Take_Over_Breakdown_2 | NULL | 0u | POPUP_MSG_Take_Over_Breakdown | POPUP_MODE_MULTI | SND_New_ID_199 | POPUP_MODE_MULTI | POPUP_DISP_2S | POPUP_DISP_2S | } |  |  | 184 L2.9 W1 否 请立即接管 | 系统故障
POPUP_TYPE_HINT | 0u | 0u | POPUP_IGN_ON | POPUP_ID_Take_Over_TPMS_1 | NULL | 0u | POPUP_MSG_Take_Over_TPMS | POPUP_MODE_MULTI | SND_New_ID_200 | POPUP_MODE_MULTI | POPUP_DISP_2S | POPUP_DISP_2S | } |  |  | 185 L2.9 W1 否 请立即接管 | 胎压异常
POPUP_TYPE_HINT | 0u | 0u | POPUP_IGN_ON | POPUP_ID_Take_Over_TPMS_2 | NULL | 0u | POPUP_MSG_Take_Over_TPMS | POPUP_MODE_MULTI | SND_New_ID_201 | POPUP_MODE_MULTI | POPUP_DISP_2S | POPUP_DISP_2S | } |  |  | 185 L2.9 W1 否 请立即接管 | 胎压异常
POPUP_TYPE_HINT | 0u | 0u | POPUP_IGN_ON | POPUP_ID_Take_Over_Camera_1 | NULL | 0u | POPUP_MSG_Take_Over_Camera | POPUP_MODE_MULTI | SND_New_ID_202 | POPUP_MODE_MULTI | POPUP_DISP_2S | POPUP_DISP_2S | } |  |  | 186 L2.9 W1 否 请立即接管 | 前摄像头被遮挡
POPUP_TYPE_HINT | 0u | 0u | POPUP_IGN_ON | POPUP_ID_Take_Over_Camera_2 | NULL | 0u | POPUP_MSG_Take_Over_Camera | POPUP_MODE_MULTI | SND_New_ID_203 | POPUP_MODE_MULTI | POPUP_DISP_2S | POPUP_DISP_2S | } |  |  | 186 L2.9 W1 否 请立即接管 | 前摄像头被遮挡
POPUP_TYPE_HINT | 0u | 0u | POPUP_IGN_ON | POPUP_ID_Take_Over_Radar_1 | NULL | 0u | POPUP_MSG_Take_Over_Radar | POPUP_MODE_MULTI | SND_New_ID_204 | POPUP_MODE_MULTI | POPUP_DISP_2S | POPUP_DISP_2S | } |  |  | 187 L2.9 W1 否 请立即接管 | 雷达被遮挡
POPUP_TYPE_HINT | 0u | 0u | POPUP_IGN_ON | POPUP_ID_Take_Over_Radar_2 | NULL | 0u | POPUP_MSG_Take_Over_Radar | POPUP_MODE_MULTI | SND_New_ID_205 | POPUP_MODE_MULTI | POPUP_DISP_2S | POPUP_DISP_2S | } |  |  | 187 L2.9 W1 否 请立即接管 | 雷达被遮挡
POPUP_TYPE_HINT | 0u | 0u | POPUP_IGN_ON | POPUP_ID_Take_Over_OUT | NULL | 0u | POPUP_MSG_Take_Over_OUT | POPUP_MODE_SINGLE | SND_New_ID_210 | POPUP_MODE_MULTI | POPUP_DISP_2S | POPUP_DISP_3S | } |  |  | 188 L2.9 W1 否 请立即接管 | 功能即将退出
POPUP_TYPE_HINT | 0u | 0u | POPUP_IGN_ON | POPUP_ID_Take_Over_Lane_Line_1 | NULL | 0u | POPUP_MSG_Take_Over_Lane_Line | POPUP_MODE_MULTI | SND_New_ID_211 | POPUP_MODE_MULTI | POPUP_DISP_2S | POPUP_DISP_2S | } |  |  | 189 L2.9 W1 否 请立即接管 | 车道线不清晰
POPUP_TYPE_HINT | 0u | 0u | POPUP_IGN_ON | POPUP_ID_Take_Over_Lane_Line_2 | NULL | 0u | POPUP_MSG_Take_Over_Lane_Line | POPUP_MODE_MULTI | SND_New_ID_212 | POPUP_MODE_MULTI | POPUP_DISP_2S | POPUP_DISP_2S | } |  |  | 189 L2.9 W1 否 请立即接管 | 车道线不清晰
POPUP_TYPE_HINT | 0u | 0u | POPUP_IGN_ON | POPUP_ID_Take_Over_People_1 | NULL | 0u | POPUP_MSG_Take_Over_People | POPUP_MODE_MULTI | SND_New_ID_213 | POPUP_MODE_MULTI | POPUP_DISP_2S | POPUP_DISP_2S | } |  |  | 190 L2.9 W1 否 请立即接管 | 前方有行人
POPUP_TYPE_HINT | 0u | 0u | POPUP_IGN_ON | POPUP_ID_Take_Over_People_2 | NULL | 0u | POPUP_MSG_Take_Over_People | POPUP_MODE_MULTI | SND_New_ID_214 | POPUP_MODE_MULTI | POPUP_DISP_2S | POPUP_DISP_2S | } |  |  | 190 L2.9 W1 否 请立即接管 | 前方有行人
POPUP_TYPE_HINT | 0u | 0u | POPUP_IGN_ON | POPUP_ID_Take_Over_Dangerous_Vehicles_1 | NULL | 0u | POPUP_MSG_Take_Over_Dangerous_Vehicles | POPUP_MODE_MULTI | SND_New_ID_215 | POPUP_MODE_MULTI | POPUP_DISP_2S | POPUP_DISP_2S | } |  |  | 191 L2.9 W1 否 请立即接管 | 前方有危险车辆
POPUP_TYPE_HINT | 0u | 0u | POPUP_IGN_ON | POPUP_ID_Take_Over_Dangerous_Vehicles_2 | NULL | 0u | POPUP_MSG_Take_Over_Dangerous_Vehicles | POPUP_MODE_MULTI | SND_New_ID_216 | POPUP_MODE_MULTI | POPUP_DISP_2S | POPUP_DISP_2S | } |  |  | 191 L2.9 W1 否 请立即接管 | 前方有危险车辆
POPUP_TYPE_HINT | 0u | 0u | POPUP_IGN_ON | POPUP_ID_Take_Over_Weather_1 | NULL | 0u | POPUP_MSG_Take_Over_Weather | POPUP_MODE_MULTI | SND_New_ID_217 | POPUP_MODE_MULTI | POPUP_DISP_2S | POPUP_DISP_2S | } |  |  | 192 L2.9 W1 否 请立即接管 | 天气条件较差
POPUP_TYPE_HINT | 0u | 0u | POPUP_IGN_ON | POPUP_ID_Take_Over_Weather_2 | NULL | 0u | POPUP_MSG_Take_Over_Weather | POPUP_MODE_MULTI | SND_New_ID_217 | POPUP_MODE_MULTI | POPUP_DISP_2S | POPUP_DISP_2S | } |  |  | 192 L2.9 W1 否 请立即接管 | 天气条件较差
POPUP_TYPE_HINT | 0u | 0u | POPUP_IGN_ON | POPUP_ID_Take_Over_Build_1 | NULL | 0u | POPUP_MSG_Take_Over_Build | POPUP_MODE_MULTI | SND_New_ID_219 | POPUP_MODE_MULTI | POPUP_DISP_2S | POPUP_DISP_2S | } |  |  | 193 L2.9 W1 否 请立即接管 | 前方施工区域
POPUP_TYPE_HINT | 0u | 0u | POPUP_IGN_ON | POPUP_ID_Take_Over_Build_2 | NULL | 0u | POPUP_MSG_Take_Over_Build | POPUP_MODE_MULTI | SND_New_ID_220 | POPUP_MODE_MULTI | POPUP_DISP_2S | POPUP_DISP_2S | } |  |  | 193 L2.9 W1 否 请立即接管 | 前方施工区域
POPUP_TYPE_HINT | 0u | 0u | POPUP_IGN_ON | POPUP_ID_Take_Over_Size_1 | NULL | 0u | POPUP_MSG_Take_Over_Size | POPUP_MODE_MULTI | SND_New_ID_221 | POPUP_MODE_MULTI | POPUP_DISP_2S | POPUP_DISP_2S | } |  |  | 194 L2.9 W1 否 请立即接管 | 道路太宽或太窄
POPUP_TYPE_HINT | 0u | 0u | POPUP_IGN_ON | POPUP_ID_Take_Over_Size_2 | NULL | 0u | POPUP_MSG_Take_Over_Size | POPUP_MODE_MULTI | SND_New_ID_222 | POPUP_MODE_MULTI | POPUP_DISP_2S | POPUP_DISP_2S | } |  |  | 194 L2.9 W1 否 请立即接管 | 道路太宽或太窄
POPUP_TYPE_HINT | 0u | 0u | POPUP_IGN_ON | POPUP_ID_Auto_Cruise_Exit | NULL | 0U | POPUP_MSG_Auto_Cruise_Exit | POPUP_MODE_SINGLE | SND_NONE | POPUP_MODE_SINGLE | POPUP_DISP_2S | POPUP_DISP_3S | } |  |  | 195 L2.9 D2 否 自适应巡航已退出
POPUP_TYPE_HINT | 0u | 0u | POPUP_IGN_ON | POPUP_ID_Auto_Cruise_Exit_Control_Speed | NULL | 0U | POPUP_MSG_Auto_Cruise_Exit_Control_Speed | POPUP_MODE_SINGLE | SND_New_ID_223 | POPUP_MODE_SINGLE | POPUP_DISP_2S | POPUP_DISP_5S | } |  |  | 196 L2.9 OP2 否 自适应巡航已退出 | 请注意控制车速
POPUP_TYPE_HINT | 0u | 0u | POPUP_IGN_ON | POPUP_ID_Self_Adaption_Before_Radar | NULL | 0u | POPUP_MSG_Self_Adaption_Before_Radar | POPUP_MODE_SINGLE | SND_New_ID_224 | POPUP_MODE_SINGLE | POPUP_DISP_2S | POPUP_DISP_5S | } |  |  | 197 L2.9 OP2 否 自适应巡航已退出 | 前雷达不可用
POPUP_TYPE_HINT | 0u | 0u | POPUP_IGN_ON | POPUP_ID_Self_Adaption_Before_Camera | NULL | 0u | POPUP_MSG_Self_Adaption_Before_Camera | POPUP_MODE_SINGLE | SND_New_ID_225 | POPUP_MODE_SINGLE | POPUP_DISP_2S | POPUP_DISP_5S | } |  |  | 198 L2.9 OP2 否 自适应巡航已退出 | 前摄像头不可用
POPUP_TYPE_EXCEPTION | 0u | 0u | POPUP_IGN_ON | POPUP_ID_Cruise_EXIT | NULL | 0u | POPUP_MSG_Cruise_EXIT | POPUP_MODE_SINGLE | SND_New_ID_226 | POPUP_MODE_SINGLE | POPUP_DISP_2S | POPUP_DISP_3S | } |  |  | 199 L2.9 D2 否 集成式自适应巡航已退出
POPUP_TYPE_EXCEPTION | 0u | 0u | POPUP_IGN_ON | POPUP_ID_Adaptive_Cruise_Failure | PopupMbrListIACCSysFault | sizeof(PopupMbrListIACCSysFault) | POPUP_MSG_Adaptive_Cruise_Failure | POPUP_MODE_SINGLE | SND_New_ID_227 | POPUP_MODE_SINGLE | POPUP_DISP_2S | POPUP_DISP_3S | } |  |  | 200 L2.9 D2 否 集成式自适应巡航系统故障
POPUP_TYPE_EXCEPTION | 0u | 0u | POPUP_IGN_ON | POPUP_ID_Adaptive_Cruise_Failure | NULL | 0u | POPUP_MSG_Adaptive_Cruise_Failure | POPUP_MODE_SINGLE | SND_New_ID_227 | POPUP_MODE_SINGLE | POPUP_DISP_2S | POPUP_DISP_3S | } |  |  | 200 L2.9 D2 否 集成式自适应巡航系统故障
POPUP_TYPE_EXCEPTION | 0u | 0u | POPUP_IGN_ON | POPUP_ID_Adaptive_Cruise_Failure | NULL | 0u | POPUP_MSG_Adaptive_Cruise_Failure | POPUP_MODE_SINGLE | SND_New_ID_227 | POPUP_MODE_SINGLE | POPUP_DISP_2S | POPUP_DISP_3S | } |  |  | 200 L2.9 D2 否 集成式自适应巡航系统故障
POPUP_TYPE_EXCEPTION | 0u | 0u | POPUP_IGN_ON | POPUP_ID_Adaptive_Cruise_Failure | NULL | 0u | POPUP_MSG_Adaptive_Cruise_Failure | POPUP_MODE_SINGLE | SND_New_ID_227 | POPUP_MODE_SINGLE | POPUP_DISP_2S | POPUP_DISP_3S | } |  |  | 200 L2.9 D2 否 集成式自适应巡航系统故障
POPUP_TYPE_HINT | 0u | 0u | POPUP_IGN_ON | POPUP_ID_Hands_On_The_Wheel | NULL | 0u | POPUP_MSG_Hands_On_The_Wheel | POPUP_MODE_SINGLE | SND_New_ID_228 | POPUP_MODE_SINGLE | POPUP_DISP_2S | POPUP_DISP_3S | } |  |  | 201 L2.9 OP3 否 请保持手握方向盘，观察路况
POPUP_TYPE_HINT | 0U | 0U | POPUP_IGN_ON | POPUP_ID_Key_Auto_Active_Assi | NULL | 0U | POPUP_MSG_Key_Auto_Active_Assi | POPUP_MODE_SINGLE | SND_NONE | POPUP_MODE_SINGLE | POPUP_DISP_2S | POPUP_DISP_5S | } |  |  | 202 L2.9 OP2 否 当前路段按AUTO键，可激活高速公路驾驶辅助
POPUP_TYPE_HINT | 0u | 0u | POPUP_IGN_ON | POPUP_ID_Cruise_Exit_Vehicle | NULL | 0u | POPUP_MSG_Cruise_Exit_Vehicle | POPUP_MODE_SINGLE | SND_New_ID_230 | POPUP_MODE_SINGLE | POPUP_DISP_2S | POPUP_DISP_5S | } |  |  | 203 L2.9 OP2 否 集成式自适应巡航已退出 | 请注意控制车辆
POPUP_TYPE_HINT | 0u | 0u | POPUP_IGN_ON | POPUP_ID_Steering_Wheel | NULL | 0u | POPUP_MSG_Steering_Wheel | POPUP_MODE_SINGLE | SND_New_ID_231 | POPUP_MODE_SINGLE | POPUP_DISP_2S | POPUP_DISP_3S | } |  |  | 204 L2.9 OP3 否 请注意控制方向盘
POPUP_TYPE_HINT | 0u | 0u | POPUP_IGN_ON | POPUP_ID_Recover_Driver_Off_Ramp | NULL | 0u | POPUP_MSG_Recover_Driver_Off_Ramp | POPUP_MODE_MULTI | SND_New_ID_235 | POPUP_MODE_SINGLE | POPUP_DISP_2S | POPUP_DISP_2S | } |  |  | 205 L2.9 W1 否 前方下匝道，请恢复手动驾驶
POPUP_TYPE_HINT | 0u | 0u | POPUP_IGN_ON | POPUP_ID_Environmental_Limit | NULL | 0u | POPUP_MSG_Environmental_Limit | POPUP_MODE_SINGLE | SND_New_ID_236 | POPUP_MODE_SINGLE | POPUP_DISP_2S | POPUP_DISP_3S | } |  |  | 206 L2.9 OP4 否 环境限制，智能限速
POPUP_TYPE_HINT | 0u | 0u | POPUP_IGN_ON | POPUP_ID_Auto_Limit_Through_Tunnel | NULL | 0u | POPUP_MSG_Auto_Limit_Through_Tunnel | POPUP_MODE_SINGLE | SND_New_ID_237 | POPUP_MODE_SINGLE | POPUP_DISP_2S | POPUP_DISP_3S | } |  |  | 207 L2.9 OP4 否 经过隧道，车辆智能限速中
POPUP_TYPE_FATAL | 0u | 0u | POPUP_IGN_ON | POPUP_ID_Toll_Station | NULL | 0u | POPUP_MSG_Toll_Station | POPUP_MODE_MULTI | SND_New_ID_238 | POPUP_MODE_MULTI | POPUP_DISP_2S | POPUP_DISP_2S | } |  |  | 208 L2.9 W1 否 前方收费站，请恢复手动驾驶
POPUP_TYPE_HINT | 0u | 0u | POPUP_IGN_ON | POPUP_ID_Emergency_Braking | NULL | 0u | POPUP_MSG_Emergency_Braking | POPUP_MODE_SINGLE | SND_New_ID_239 | POPUP_MODE_SINGLE | POPUP_DISP_2S | POPUP_DISP_3S | } |  |  | 209 L2.9 OP4 否 车辆紧急制动，请注意
POPUP_TYPE_HINT | 0u | 0u | POPUP_IGN_ON | POPUP_ID_SMART_LIMIT | NULL | 0u | POPUP_MSG_SMART_LIMIT | POPUP_MODE_SINGLE | SND_New_ID_240 | POPUP_MODE_SINGLE | POPUP_DISP_2S | POPUP_DISP_3S | } |  |  | 210 L2.9 OP4 否 车辆智能限速中
POPUP_TYPE_HINT | 1u | 0u | POPUP_IGN_ON | POPUP_ID_CruisePark_Caution | NULL | 0u | POPUP_MSG_CruisePark_Caution | POPUP_MODE_MULTI | SND_NONE | POPUP_MODE_SINGLE | POPUP_DISP_2S | POPUP_DISP_2S | } |  |  | 211 L2.9 W1 否 第一行显示巡航驻车，恢复请按RES键”，第二行显示（红色）：“
POPUP_TYPE_HINT | 0u | 0u | POPUP_IGN_ON | POPUP_ID_SET_LIMIT_SPEED | NULL | 0u | POPUP_MSG_SET_LIMIT_SPEED | POPUP_MODE_SINGLE | SND_New_ID_241 | POPUP_MODE_SINGLE | POPUP_DISP_2S | POPUP_DISP_3S | } |  |  | 212 L2.9 OP4 否 按方向盘左侧set-键，将限速值设置为巡航车速
POPUP_TYPE_HINT | 0u | 0u | POPUP_IGN_ON | POPUP_ID_Open_The_Lamp | NULL | 0u | POPUP_MSG_Open_The_Lamp | POPUP_MODE_SINGLE | SND_New_ID_242 | POPUP_MODE_SINGLE | POPUP_DISP_2S | POPUP_DISP_5S | } |  |  | 213 L2.9 OP2 否 请打开车灯
POPUP_TYPE_HINT | 0u | 0u | POPUP_IGN_ON | POPUP_ID_Turn_Steering_Wheel_Gently_1 | NULL | 0u | POPUP_MSG_Turn_Steering_Wheel_Gently_1 | POPUP_MODE_MULTI | SND_NONE | POPUP_MODE_SINGLE | POPUP_DISP_2S | POPUP_DISP_2S | } |  |  | 215 L2.9 W1 否 请轻转方向盘，注意观察路况 无声音
POPUP_TYPE_HINT | 0u | 0u | POPUP_IGN_ON | POPUP_ID_Turn_Steering_Wheel_Gently_2 | NULL | 0u | POPUP_MSG_Turn_Steering_Wheel_Gently_2 | POPUP_MODE_MULTI | SND_New_ID_249 | POPUP_MODE_MULTI | POPUP_DISP_2S | POPUP_DISP_2S | } |  |  | 214 L2.9 W1 否 请轻转方向盘，注意观察路况 声音
POPUP_TYPE_HINT | 0u | 0u | POPUP_IGN_ON | POPUP_ID_Turn_Steering_Wheel_Gently_3 | NULL | 0u | POPUP_MSG_Turn_Steering_Wheel_Gently_3 | POPUP_MODE_MULTI | SND_New_ID_250 | POPUP_MODE_MULTI | POPUP_DISP_2S | POPUP_DISP_2S | } |  |  | 214 L2.9 W1 否 请轻转方向盘，注意观察路况 声音
POPUP_TYPE_HINT | 0u | 0u | POPUP_IGN_ON | POPUP_ID_Controlling_Disable_AutoDec | NULL | 0u | POPUP_MSG_Controlling_Disable_AutoDec | POPUP_MODE_SINGLE | SND_NONE | POPUP_MODE_SINGLE | POPUP_DISP_2S | POPUP_DISP_3S | } |  |  | 216 L2.9 D2 否 您正在控制油门，系统无法自动减速
POPUP_TYPE_HINT | 0u | 0u | POPUP_IGN_ON | POPUP_ID_Control_Vehicle_Cruise_EXIT | NULL | 0u | POPUP_MSG_Control_Vehicle_Cruise_EXIT | POPUP_MODE_SINGLE | SND_New_ID_251 | POPUP_MODE_SINGLE | POPUP_DISP_2S | POPUP_DISP_3S | } |  |  | 217 L2.9 D2 否 请注意控制车辆 | 集成式自适应巡航临时退出
POPUP_TYPE_HINT | 0u | 0u | POPUP_IGN_ON | POPUP_ID_Turn_Off_The_Turn_Signal | NULL | 0u | POPUP_MSG_Turn_Off_The_Turn_Signal | POPUP_MODE_SINGLE | SND_NONE | POPUP_MODE_SINGLE | POPUP_DISP_2S | POPUP_DISP_3S | } |  |  | 218 L2.9 OP3 否 请注意关闭转向灯
POPUP_TYPE_HINT | 0u | 0u | POPUP_IGN_ON | POPUP_ID_Left_Lane_Changingk | NULL | 0u | POPUP_MSG_Left_Lane_Changingk | POPUP_MODE_SINGLE | SND_New_ID_252 | POPUP_MODE_SINGLE | POPUP_DISP_2S | POPUP_DISP_3S | } |  |  | 219 L2.9 OP2 否 推荐您向左换道
POPUP_TYPE_HINT | 0u | 0u | POPUP_IGN_ON | POPUP_ID_Right_Lane_Changingk | NULL | 0u | POPUP_MSG_Right_Lane_Changingk | POPUP_MODE_SINGLE | SND_New_ID_253 | POPUP_MODE_SINGLE | POPUP_DISP_2S | POPUP_DISP_3S | } |  |  | 220 L2.9 OP2 否 推荐您向右换道
POPUP_TYPE_HINT | 0u | 0u | POPUP_IGN_ON | POPUP_ID_Ramp_Change_Track | NULL | 0u | POPUP_MSG_Ramp_Change_Track | POPUP_MODE_SINGLE | SND_New_ID_254 | POPUP_MODE_SINGLE | POPUP_DISP_2S | POPUP_DISP_3S | } |  |  | 221 L2.9 OP3 否 前方匝道，请提前换道
POPUP_TYPE_HINT | 0u | 0u | POPUP_IGN_ON | POPUP_ID_Timeout_WayTerminate | NULL | 0u | POPUP_MSG_Timeout_WayTerminate | POPUP_MODE_SINGLE | SND_New_ID_255 | POPUP_MODE_SINGLE | POPUP_DISP_2S | POPUP_DISP_3S | } |  |  | 222 L2.9 OP3 否 等待超时，换道终止
POPUP_TYPE_HINT | 0u | 0u | POPUP_IGN_ON | POPUP_ID_45KM_Lane_Changing_Auxiliary | NULL | 0u | POPUP_MSG_45KM_Lane_Changing_Auxiliary | POPUP_MODE_SINGLE | SND_New_ID_256 | POPUP_MODE_SINGLE | POPUP_DISP_2S | POPUP_DISP_3S | } |  |  | 223 L2.9 OP4 否 请先提速到45km | h，再激活换道辅助
POPUP_TYPE_HINT | 0u | 0u | POPUP_IGN_ON | POPUP_ID_Lane_Changing_Auxiliary_Fault | NULL | 0u | POPUP_MSG_Lane_Changing_Auxiliary_Fault | POPUP_MODE_SINGLE | SND_NONE | POPUP_MODE_SINGLE | POPUP_DISP_2S | POPUP_DISP_5S | } |  |  | 224 L2.9 OP2 否 换道辅助系统故障
POPUP_TYPE_HINT | 0u | 0u | POPUP_IGN_ON | POPUP_ID_Change_Track_dissatisfy | NULL | 0u | POPUP_MSG_Change_Track_dissatisfy | POPUP_MODE_SINGLE | SND_NONE | POPUP_MODE_SINGLE | POPUP_DISP_2S | POPUP_DISP_3S | } |  |  | 225 L2.9 OP3 否 换道条件不满足
POPUP_TYPE_HINT | 0u | 0u | POPUP_IGN_ON | POPUP_ID_Car_Ahead_Change_Track | NULL | 0u | POPUP_MSG_Car_Ahead_Change_Track | POPUP_MODE_SINGLE | SND_New_ID_257 | POPUP_MODE_SINGLE | POPUP_DISP_2S | POPUP_DISP_5S | } |  |  | 226 L2.9 OP2 否 前方有车辆汇入，推荐换道行驶
POPUP_TYPE_HINT | 0u | 0u | POPUP_IGN_ON | POPUP_ID_Switch_To_Auxiliary_Cancel | NULL | 0u | POPUP_MSG_Switch_To_Auxiliary_Cancel | POPUP_MODE_SINGLE | SND_NONE | POPUP_MODE_SINGLE | POPUP_DISP_2S | POPUP_DISP_3S | } |  |  | 227 L2.9 OP3 否 换道辅助取消
POPUP_TYPE_HINT | 0u | 0u | POPUP_IGN_ON_OFF | POPUP_ID_No_Open_Left_Door | NULL | 0u | POPUP_MSG_No_Open_Left_Door | POPUP_MODE_SINGLE | SND_NONE | POPUP_MODE_SINGLE | POPUP_DISP_2S | POPUP_DISP_8S | } |  |  | 228 L2.9 W2 否 请勿打开左侧车门
POPUP_TYPE_HINT | 0u | 0u | POPUP_IGN_ON_OFF | POPUP_ID_No_Open_Right_Door | NULL | 0u | POPUP_MSG_No_Open_Right_Door | POPUP_MODE_SINGLE | SND_NONE | POPUP_MODE_SINGLE | POPUP_DISP_2S | POPUP_DISP_8S | } |  |  | 229 L2.9 W2 否 请勿打开右侧车门
POPUP_TYPE_HINT | 0u | 0u | POPUP_IGN_ON_OFF | POPUP_ID_No_Open_Door | NULL | 0u | POPUP_MSG_No_Open_Door | POPUP_MODE_SINGLE | SND_NONE | POPUP_MODE_SINGLE | POPUP_DISP_2S | POPUP_DISP_8S | } |  |  | 230 L2.9 W2 否 请勿打开车门
POPUP_TYPE_HINT | 0u | 0u | POPUP_IGN_ON_OFF | POPUP_ID_OpenDoorDanger_Left | NULL | 0u | POPUP_MSG_OpenDoorDanger_Left | POPUP_MODE_MULTI | SND_New_ID_258 | POPUP_MODE_MULTI | POPUP_DISP_2S | POPUP_DISP_2S | } |  |  | 231 L2.9 W1 否 开门碰撞危险左侧二级
POPUP_TYPE_HINT | 0u | 0u | POPUP_IGN_ON_OFF | POPUP_ID_OpenDoorDanger_Right | NULL | 0u | POPUP_MSG_OpenDoorDanger_Right | POPUP_MODE_MULTI | SND_New_ID_260 | POPUP_MODE_MULTI | POPUP_DISP_2S | POPUP_DISP_2S | } |  |  | 232 L2.9 W1 否 开门碰撞危险右侧二级
POPUP_TYPE_HINT | 0u | 0u | POPUP_IGN_ON_OFF | POPUP_ID_OpenDoorDanger_Both | NULL | 0u | POPUP_MSG_OpenDoorDanger_Both | POPUP_MODE_MULTI | SND_New_ID_262 | POPUP_MODE_MULTI | POPUP_DISP_2S | POPUP_DISP_2S | } |  |  | 233 L2.9 W1 否 开门碰撞危险两侧二级
POPUP_TYPE_HINT | 0u | 0u | POPUP_IGN_OFF | POPUP_ID_OpenDoorWarningClosed | NULL | 0u | POPUP_MSG_OpenDoorWarningClosed | POPUP_MODE_SINGLE | SND_NONE | POPUP_MODE_SINGLE | POPUP_DISP_2S | POPUP_DISP_3S | } |  |  | 234 L2.9 OP5 否 开门预警功能已关闭
POPUP_TYPE_HINT | 1u | 0u | POPUP_IGN_ON | POPUP_ID_BeCarefulRearCar | NULL | 0u | POPUP_MSG_BeCarefulRearCar | POPUP_MODE_SINGLE | SND_New_ID_264 | POPUP_MODE_MULTI | POPUP_DISP_2S | POPUP_DISP_8S | } |  |  | 235 L2.9 OP1 否 请注意后方车辆
POPUP_TYPE_HINT | 4u | 0u | POPUP_IGN_ON | POPUP_ID_RearEndCollisionDanger | NULL | 0u | POPUP_MSG_RearEndCollisionDanger | POPUP_MODE_MULTI | SND_New_ID_266 | POPUP_MODE_MULTI | POPUP_DISP_2S | POPUP_DISP_2S | } |  |  | 236 L2.9 W1 否 后方追尾危险
POPUP_TYPE_HINT | 6u | 0u | POPUP_IGN_ON | POPUP_ID_KeepSafeDistance | NULL | 0u | POPUP_MSG_KeepSafeDistance | POPUP_MODE_SINGLE | SND_New_ID_267 | POPUP_MODE_SINGLE | POPUP_DISP_2S | POPUP_DISP_8S | } |  |  | 237 L2.9 OP1 否 请保持安全车距
POPUP_TYPE_HINT | 2u | 0u | POPUP_IGN_ON | POPUP_ID_CollisionRisk_Left | NULL | 0u | POPUP_MSG_CollisionRisk | POPUP_MODE_SINGLE | SND_New_ID_268 | POPUP_MODE_SINGLE | POPUP_DISP_2S | POPUP_DISP_8S | } |  |  | 238 L2.9 OP1 否 碰撞危险
POPUP_TYPE_HINT | 2u | 0u | POPUP_IGN_ON | POPUP_ID_CollisionRisk_Right | NULL | 0u | POPUP_MSG_CollisionRisk | POPUP_MODE_SINGLE | SND_New_ID_310 | POPUP_MODE_SINGLE | POPUP_DISP_2S | POPUP_DISP_8S | } |  |  | 238 L2.9 OP1 否 碰撞危险
POPUP_TYPE_HINT | 0u | 0u | POPUP_IGN_ON | POPUP_ID_Risk_Of_Collision | NULL | 0u | POPUP_MSG_Risk_Of_Collision | POPUP_MODE_MULTI | SND_New_ID_269 | POPUP_MODE_MULTI | POPUP_DISP_2S | POPUP_DISP_2S | } |  |  | 239 L2.9 W1 否 碰撞危险 12-1 13
POPUP_TYPE_HINT | 0u | 0u | POPUP_IGN_ON | POPUP_ID_Collision_emergency_Braking_Q | NULL | 0u | POPUP_MSG_Collision_emergency_Braking_Q | POPUP_MODE_MULTI | SND_New_ID_270 | POPUP_MODE_MULTI | POPUP_DISP_2S | POPUP_DISP_2S | } |  |  | 240 L2.9 W1 否 碰撞危险，自动紧急制动
POPUP_TYPE_HINT | 0u | 0u | POPUP_IGN_ON | POPUP_ID_Collision_emergency_Braking_h | NULL | 0u | POPUP_MSG_Collision_emergency_Braking_h | POPUP_MODE_MULTI | SND_New_ID_271 | POPUP_MODE_MULTI | POPUP_DISP_2S | POPUP_DISP_2S | } |  |  | 241 L2.9 W1 否 碰撞危险，自动紧急制动（后向）
POPUP_TYPE_EXCEPTION | 0u | 0u | POPUP_IGN_ON | POPUP_ID_ACC_Communication_Abnormal | NULL | 0u | POPUP_MSG_ACC_Communication_Abnormal | POPUP_MODE_SINGLE | SND_New_ID_272 | POPUP_MODE_SINGLE | POPUP_DISP_2S | POPUP_DISP_3S | } |  |  | 242 L2.9 OP4 是 自适应巡航系统通讯异常
POPUP_TYPE_EXCEPTION | 0u | 0u | POPUP_IGN_ON | POPUP_ID_Adaptive_Communication_Abnormal | NULL | 0u | POPUP_MSG_Adaptive_Communication_Abnormal | POPUP_MODE_SINGLE | SND_New_ID_273 | POPUP_MODE_SINGLE | POPUP_DISP_2S | POPUP_DISP_3S | } |  |  | 243 L2.9 OP4 是 集成式自适应巡航系统通讯异常
POPUP_TYPE_EXCEPTION | 0u | 0u | POPUP_IGN_ON | POPUP_ID_Automatic_Emergency_Brake_Not | PopupMbrListAEBSysFault | sizeof(PopupMbrListAEBSysFault) | POPUP_MSG_Automatic_Emergency_Brake_Not | POPUP_MODE_SINGLE | SND_New_ID_275 | POPUP_MODE_SINGLE | POPUP_DISP_2S | POPUP_DISP_3S | } |  |  | 244 L2.9 OP4 是 自动紧急制动系统不可用
POPUP_TYPE_EXCEPTION | 0u | 0u | POPUP_IGN_ON | POPUP_ID_Automatic_Emergency_Brake_Not | NULL | 0u | POPUP_MSG_Automatic_Emergency_Brake_Not | POPUP_MODE_SINGLE | SND_New_ID_275 | POPUP_MODE_SINGLE | POPUP_DISP_2S | POPUP_DISP_3S | } |  |  | 244 L2.9 OP4 是 自动紧急制动系统不可用
POPUP_TYPE_EXCEPTION | 0u | 0u | POPUP_IGN_ON | POPUP_ID_Automatic_Emergency_Brake_Not | NULL | 0u | POPUP_MSG_Automatic_Emergency_Brake_Not | POPUP_MODE_SINGLE | SND_New_ID_275 | POPUP_MODE_SINGLE | POPUP_DISP_2S | POPUP_DISP_3S | } |  |  | 244 L2.9 OP4 是 自动紧急制动系统不可用
POPUP_TYPE_EXCEPTION | 0u | 0u | POPUP_IGN_ON | POPUP_ID_Automatic_Emergency_Brake_Not | NULL | 0u | POPUP_MSG_Automatic_Emergency_Brake_Not | POPUP_MODE_SINGLE | SND_New_ID_275 | POPUP_MODE_SINGLE | POPUP_DISP_2S | POPUP_DISP_3S | } |  |  | 244 L2.9 OP4 是 自动紧急制动系统不可用
POPUP_TYPE_EXCEPTION | 0u | 0u | POPUP_IGN_ON | POPUP_ID_Automatic_Emergency_Brake_Not | NULL | 0u | POPUP_MSG_Automatic_Emergency_Brake_Not | POPUP_MODE_SINGLE | SND_New_ID_275 | POPUP_MODE_SINGLE | POPUP_DISP_2S | POPUP_DISP_3S | } |  |  | 244 L2.9 OP4 是 自动紧急制动系统不可用
POPUP_TYPE_EXCEPTION | 0u | 0u | POPUP_IGN_ON | POPUP_ID_Automatic_Emergency_Brake_Not | NULL | 0u | POPUP_MSG_Automatic_Emergency_Brake_Not | POPUP_MODE_SINGLE | SND_New_ID_275 | POPUP_MODE_SINGLE | POPUP_DISP_2S | POPUP_DISP_3S | } |  |  | 244 L2.9 OP4 是 自动紧急制动系统不可用
POPUP_TYPE_EXCEPTION | 0u | 0u | POPUP_IGN_ON | POPUP_ID_Automatic_Emergency_Brake_Not | NULL | 0u | POPUP_MSG_Automatic_Emergency_Brake_Not | POPUP_MODE_SINGLE | SND_New_ID_275 | POPUP_MODE_SINGLE | POPUP_DISP_2S | POPUP_DISP_3S | } |  |  | 244 L2.9 OP4 是 自动紧急制动系统不可用
POPUP_TYPE_EXCEPTION | 0u | 0u | POPUP_IGN_ON | POPUP_ID_Automatic_Emergency_Brake_Not | NULL | 0u | POPUP_MSG_Automatic_Emergency_Brake_Not | POPUP_MODE_SINGLE | SND_New_ID_275 | POPUP_MODE_SINGLE | POPUP_DISP_2S | POPUP_DISP_3S | } |  |  | 244 L2.9 OP4 是 自动紧急制动系统不可用
POPUP_TYPE_EXCEPTION | 0u | 0u | POPUP_IGN_ON | POPUP_ID_Automatic_Emergency_Brake_Not | NULL | 0u | POPUP_MSG_Automatic_Emergency_Brake_Not | POPUP_MODE_SINGLE | SND_New_ID_275 | POPUP_MODE_SINGLE | POPUP_DISP_2S | POPUP_DISP_3S | } |  |  | 244 L2.9 OP4 是 自动紧急制动系统不可用
POPUP_TYPE_EXCEPTION | 0u | 0u | POPUP_IGN_ON | POPUP_ID_Automatic_Emergency_Brake_Not | NULL | 0u | POPUP_MSG_Automatic_Emergency_Brake_Not | POPUP_MODE_SINGLE | SND_New_ID_275 | POPUP_MODE_SINGLE | POPUP_DISP_2S | POPUP_DISP_3S | } |  |  | 244 L2.9 OP4 是 自动紧急制动系统不可用
POPUP_TYPE_EXCEPTION | 0u | 0u | POPUP_IGN_ON | POPUP_ID_Automatic_Emergency_Brake_Not | NULL | 0u | POPUP_MSG_Automatic_Emergency_Brake_Not | POPUP_MODE_SINGLE | SND_New_ID_275 | POPUP_MODE_SINGLE | POPUP_DISP_2S | POPUP_DISP_3S | } |  |  | 244 L2.9 OP4 是 自动紧急制动系统不可用
POPUP_TYPE_EXCEPTION | 0u | 0u | POPUP_IGN_ON | POPUP_ID_Automatic_Emergency_Brake_Not | NULL | 0u | POPUP_MSG_Automatic_Emergency_Brake_Not | POPUP_MODE_SINGLE | SND_New_ID_275 | POPUP_MODE_SINGLE | POPUP_DISP_2S | POPUP_DISP_3S | } |  |  | 244 L2.9 OP4 是 自动紧急制动系统不可用
POPUP_TYPE_EXCEPTION | 0u | 0u | POPUP_IGN_ON | POPUP_ID_Lane_Assist_System_Failure | PopupMbrListLDWLKASysFault | sizeof(PopupMbrListLDWLKASysFault) | POPUP_MSG_Lane_Assist_System_Failure | POPUP_MODE_SINGLE | SND_New_ID_277 | POPUP_MODE_SINGLE | POPUP_DISP_2S | POPUP_DISP_3S | } |  |  | 245 L2.9 OP4 是 车道辅助系统故障
POPUP_TYPE_EXCEPTION | 0u | 0u | POPUP_IGN_ON | POPUP_ID_Lane_Assist_System_Failure | NULL | 0u | POPUP_MSG_Lane_Assist_System_Failure | POPUP_MODE_SINGLE | SND_New_ID_277 | POPUP_MODE_SINGLE | POPUP_DISP_2S | POPUP_DISP_3S | } |  |  | 245 L2.9 OP4 是 车道辅助系统故障
POPUP_TYPE_EXCEPTION | 0u | 0u | POPUP_IGN_ON | POPUP_ID_Lane_Assist_System_Failure | NULL | 0u | POPUP_MSG_Lane_Assist_System_Failure | POPUP_MODE_SINGLE | SND_New_ID_277 | POPUP_MODE_SINGLE | POPUP_DISP_2S | POPUP_DISP_3S | } |  |  | 245 L2.9 OP4 是 车道辅助系统故障
POPUP_TYPE_EXCEPTION | 0u | 0u | POPUP_IGN_ON | POPUP_ID_Lane_Communication_Abnormal | PopupMbrListLDWLKACommLost | sizeof(PopupMbrListLDWLKACommLost) | POPUP_MSG_Lane_Communication_Abnormal | POPUP_MODE_SINGLE | SND_New_ID_278 | POPUP_MODE_SINGLE | POPUP_DISP_2S | POPUP_DISP_3S | } |  |  | 246 L2.9 OP4 是 车道辅助系统通讯异常
POPUP_TYPE_EXCEPTION | 0u | 0u | POPUP_IGN_ON | POPUP_ID_Lane_Communication_Abnormal | NULL | 0u | POPUP_MSG_Lane_Communication_Abnormal | POPUP_MODE_SINGLE | SND_New_ID_278 | POPUP_MODE_SINGLE | POPUP_DISP_2S | POPUP_DISP_3S | } |  |  | 246 L2.9 OP4 是 车道辅助系统通讯异常
POPUP_TYPE_EXCEPTION | 0u | 0u | POPUP_IGN_ON | POPUP_ID_Lane_Communication_Abnormal | NULL | 0u | POPUP_MSG_Lane_Communication_Abnormal | POPUP_MODE_SINGLE | SND_New_ID_278 | POPUP_MODE_SINGLE | POPUP_DISP_2S | POPUP_DISP_3S | } |  |  | 246 L2.9 OP4 是 车道辅助系统通讯异常
POPUP_TYPE_EXCEPTION | 0u | 0u | POPUP_IGN_ON | POPUP_ID_Backward_Auxiliary_System_Error | NULL | 0u | POPUP_MSG_Backward_Auxiliary_System_Error | POPUP_MODE_SINGLE | SND_New_ID_279 | POPUP_MODE_SINGLE | POPUP_DISP_2S | POPUP_DISP_3S | } |  |  | 247 L2.9 OP4 是 后向辅助系统异常
POPUP_TYPE_EXCEPTION | 0u | 0u | POPUP_IGN_ON | POPUP_ID_RearAssistanceRadarShelter_Left | NULL | 0u | POPUP_MSG_RearAssistanceRadarShelter_Left | POPUP_MODE_SINGLE | SND_New_ID_280 | POPUP_MODE_SINGLE | POPUP_DISP_2S | POPUP_DISP_5S | } |  |  | 248 L2.9 OP4 是 后向辅助雷达遮挡 左
POPUP_TYPE_EXCEPTION | 0u | 0u | POPUP_IGN_ON | POPUP_ID_RearAssistanceRadarShelter_Right | NULL | 0u | POPUP_MSG_RearAssistanceRadarShelter_Right | POPUP_MODE_SINGLE | SND_New_ID_280 | POPUP_MODE_SINGLE | POPUP_DISP_2S | POPUP_DISP_5S | } |  |  | 249 L2.9 OP4 是 后向辅助雷达遮挡 右
POPUP_TYPE_EXCEPTION | 0u | 0u | POPUP_IGN_ON | POPUP_ID_RearAssistanceRadarShelter_Both | NULL | 0u | POPUP_MSG_RearAssistanceRadarShelter_Both | POPUP_MODE_SINGLE | SND_New_ID_280 | POPUP_MODE_SINGLE | POPUP_DISP_2S | POPUP_DISP_5S | } |  |  | 250 L2.9 OP4 是 后向辅助雷达遮挡 左+右
POPUP_TYPE_EXCEPTION | 0u | 0u | POPUP_IGN_ON | POPUP_ID_RearAssistanceSysInvalid_Left | NULL | 0u | POPUP_MSG_RearAssistanceSysInvalid_Left | POPUP_MODE_SINGLE | SND_New_ID_282 | POPUP_MODE_SINGLE | POPUP_DISP_2S | POPUP_DISP_3S | } |  |  | 251 L2.9 OP4 是 后向辅助雷达故障 左
POPUP_TYPE_EXCEPTION | 0u | 0u | POPUP_IGN_ON | POPUP_ID_RearAssistanceSysInvalid_Right | NULL | 0u | POPUP_MSG_RearAssistanceSysInvalid_Right | POPUP_MODE_SINGLE | SND_New_ID_282 | POPUP_MODE_SINGLE | POPUP_DISP_2S | POPUP_DISP_3S | } |  |  | 252 L2.9 OP4 是 后向辅助雷达故障 右
POPUP_TYPE_EXCEPTION | 0u | 0u | POPUP_IGN_ON | POPUP_ID_RearAssistanceSysInvalid_Both | NULL | 0u | POPUP_MSG_RearAssistanceSysInvalid_Both | POPUP_MODE_SINGLE | SND_New_ID_282 | POPUP_MODE_SINGLE | POPUP_DISP_2S | POPUP_DISP_3S | } |  |  | 253 L2.9 OP4 是 后向辅助雷达故障 左+右
POPUP_TYPE_HINT | 1u | 0u | POPUP_IGN_ON | POPUP_ID_RearAssistanceRadarDemarcate_L | NULL | 0u | POPUP_MSG_RearAssistanceRadarDemarcate_L | POPUP_MODE_SINGLE | SND_NONE | POPUP_MODE_SINGLE | POPUP_DISP_2S | POPUP_DISP_3S | } |  |  | 254 L2.9 OP4 否 后向辅助雷达标定中 左
POPUP_TYPE_HINT | 1u | 0u | POPUP_IGN_ON | POPUP_ID_RearAssistanceRadarDemarcate_R | NULL | 0u | POPUP_MSG_RearAssistanceRadarDemarcate_R | POPUP_MODE_SINGLE | SND_NONE | POPUP_MODE_SINGLE | POPUP_DISP_2S | POPUP_DISP_3S | } |  |  | 254 L2.9 OP4 否 后向辅助雷达标定中 左
POPUP_TYPE_EXCEPTION | 0u | 0u | POPUP_IGN_ON | POPUP_ID_Forward_Radar_Occlusion | NULL | 0u | POPUP_MSG_Forward_Radar_Occlusion | POPUP_MODE_SINGLE | SND_New_ID_284 | POPUP_MODE_SINGLE | POPUP_DISP_2S | POPUP_DISP_3S | } |  |  | 255 L2.9 OP4 是 前向毫米波雷达遮挡
POPUP_TYPE_EXCEPTION | 0u | 0u | POPUP_IGN_ON | POPUP_ID_ADS_FLC_Radar_Occlusion | NULL | 0u | POPUP_MSG_ADS_FLC_Radar_Occlusion | POPUP_MODE_SINGLE | SND_New_ID_285 | POPUP_MODE_SINGLE | POPUP_DISP_2S | POPUP_DISP_3S | } |  |  | 256 L2.9 OP4 是 前向辅助雷达遮挡（左图标）
POPUP_TYPE_EXCEPTION | 0u | 0u | POPUP_IGN_ON | POPUP_ID_ADS_FRC_Radar_Occlusion | NULL | 0u | POPUP_MSG_ADS_FRC_Radar_Occlusion | POPUP_MODE_SINGLE | SND_New_ID_286 | POPUP_MODE_SINGLE | POPUP_DISP_2S | POPUP_DISP_3S | } |  |  | 257 L2.9 OP4 是 前向辅助雷达遮挡（右图标）
POPUP_TYPE_EXCEPTION | 0u | 0u | POPUP_IGN_ON | POPUP_ID_Front_Landscape_Not_Available | NULL | 0u | POPUP_MSG_Front_Landscape_Not_Available | POPUP_MODE_SINGLE | SND_New_ID_287 | POPUP_MODE_SINGLE | POPUP_DISP_2S | POPUP_DISP_3S | } |  |  | 258 L2.9 OP4 是 前方横向碰撞辅助不可用
POPUP_TYPE_HINT | 0u | 0u | POPUP_IGN_ON | POPUP_ID_In_The_Calibration | NULL | 0u | POPUP_MSG_In_The_Calibration | POPUP_MODE_SINGLE | SND_NONE | POPUP_MODE_SINGLE | POPUP_DISP_2S | POPUP_DISP_3S | } |  |  | 259 L2.9 OP4 否 前向辅助雷达标定中
POPUP_TYPE_EXCEPTION | 0u | 0u | POPUP_IGN_ON | POPUP_ID_Fornt_Smart_Camera | NULL | 0u | POPUP_MSG_Fornt_Smart_Camera | POPUP_MODE_SINGLE | SND_New_ID_289 | POPUP_MODE_SINGLE | POPUP_DISP_2S | POPUP_DISP_3S | } |  |  | 260 L2.9 OP4 是 前置智能摄像头遮挡
POPUP_TYPE_EXCEPTION | 0u | 0u | POPUP_IGN_ON | POPUP_ID_Emergency_Lane_Work | NULL | 0u | POPUP_MSG_Emergency_Lane_Work | POPUP_MODE_MULTI | SND_New_ID_290 | POPUP_MODE_MULTI | POPUP_DISP_2S | POPUP_DISP_2S | } |  |  | 261 L2.9 W1 是 紧急车道保持工作中
POPUP_TYPE_EXCEPTION | 0u | 0u | POPUP_IGN_ON | POPUP_ID_Intelligent_Drive_Approve | NULL | 0u | POPUP_MSG_Intelligent_Drive_Approve | POPUP_MODE_SINGLE | SND_New_ID_291 | POPUP_MODE_SINGLE | POPUP_DISP_2S | POPUP_DISP_5S | } |  |  | 262 L2.9 OP2 是 智能驾驶辅助需重新认证，请检查维修
POPUP_TYPE_HINT | 0u | 0u | POPUP_IGN_ON | POPUP_ID_Observe_Traffic_Light | NULL | 0u | POPUP_MSG_Observe_Traffic_Light | POPUP_MODE_SINGLE | SND_NONE | POPUP_MODE_SINGLE | POPUP_DISP_2S | POPUP_DISP_3S | } |  |  | 263 L2.9 OP1 否 请注意观察交通灯
POPUP_TYPE_HINT | 0u | 0u | POPUP_IGN_ON | POPUP_ID_Into_Ramp_left_Lane_Changing | NULL | 0u | POPUP_MSG_Into_Ramp_left_Lane_Changing | POPUP_MODE_SINGLE | SND_NONE | *no sound * |  | POPUP_MODE_SINGLE | POPUP_DISP_2S | POPUP_DISP_8S | } |  |  | 264 L2.9 OP1 否 前方接近匝道，即将向左换道
POPUP_TYPE_HINT | 0u | 0u | POPUP_IGN_ON | POPUP_ID_Into_Ramp_Right_Lane_Changing | NULL | 0u | POPUP_MSG_Into_Ramp_Right_Lane_Changing | POPUP_MODE_SINGLE | SND_NONE | *no sound * |  | POPUP_MODE_SINGLE | POPUP_DISP_2S | POPUP_DISP_8S | } |  |  | 265 L2.9 OP1 否 前方接近匝道，即将向右换道
POPUP_TYPE_HINT | 0u | 0u | POPUP_IGN_ON | POPUP_ID_Auto_Lane_Changing | NULL | 0u | POPUP_MSG_Auto_Lane_Changing | POPUP_MODE_SINGLE | SND_NONE | *no sound * |  | POPUP_MODE_SINGLE | POPUP_DISP_2S | POPUP_DISP_8S | } |  |  | 266 L2.9 OP1 否 前方汇入主路，即将自动换道
POPUP_TYPE_HINT | 0u | 0u | POPUP_IGN_ON | POPUP_ID_left_Lane_Changing | NULL | 0u | POPUP_MSG_left_Lane_Changing | POPUP_MODE_SINGLE | SND_NONE | *no sound * |  | POPUP_MODE_SINGLE | POPUP_DISP_2S | POPUP_DISP_8S | } |  |  | 267 L2.9 OP1 否 即将向左换道
POPUP_TYPE_HINT | 0u | 0u | POPUP_IGN_ON | POPUP_ID_Right_Lane_Changing | NULL | 0u | POPUP_MSG_Right_Lane_Changing | POPUP_MODE_SINGLE | SND_NONE | *no sound * |  | POPUP_MODE_SINGLE | POPUP_DISP_2S | POPUP_DISP_8S | } |  |  | 268 L2.9 OP1 否 即将向右换道
POPUP_TYPE_HINT | 0u | 0u | POPUP_IGN_ON | POPUP_ID_left_To_Overtake | NULL | 0u | POPUP_MSG_left_To_Overtake | POPUP_MODE_SINGLE | SND_NONE | *no sound * |  | POPUP_MODE_SINGLE | POPUP_DISP_2S | POPUP_DISP_8S | } |  |  | 269 L2.9 OP1 否 即将向左超车
POPUP_TYPE_HINT | 0u | 0u | POPUP_IGN_ON | POPUP_ID_Right_To_Overtake | NULL | 0u | POPUP_MSG_Right_To_Overtake | POPUP_MODE_SINGLE | SND_NONE | *no sound * |  | POPUP_MODE_SINGLE | POPUP_DISP_2S | POPUP_DISP_8S | } |  |  | 270 L2.9 OP1 否 即将向右超车
POPUP_TYPE_HINT | 0u | 0u | POPUP_IGN_ON | POPUP_ID_EXIT_NDA | NULL | 0u | POPUP_MSG_EXIT_NDA | POPUP_MODE_SINGLE | SND_New_ID_305 | POPUP_MODE_SINGLE | POPUP_DISP_2S | POPUP_DISP_3S | } |  |  | 271 L2.9 OP3 否 NDA已退出
POPUP_TYPE_HINT | 0u | 0u | POPUP_IGN_ON | POPUP_ID_Start_NDA | NULL | 0u | POPUP_MSG_Start_NDA | POPUP_MODE_SINGLE | SND_New_ID_306 | POPUP_MODE_SINGLE | POPUP_DISP_2S | POPUP_DISP_3S | } |  |  | 272 L2.9 OP3 否 NDA已启动
POPUP_TYPE_HINT | 0u | 0u | POPUP_IGN_ON | POPUP_ID_NDA_EXIT_Restore_Manually | NULL | 0u | POPUP_MSG_NDA_EXIT_Restore_Manually | POPUP_MODE_SINGLE | SND_NONE | *no sound * |  | POPUP_MODE_SINGLE | POPUP_DISP_2S | POPUP_DISP_8S | } |  |  | 273 L2.9 W2 否 NDA即将退出，请恢复手动驾驶
POPUP_TYPE_HINT | 0u | 0u | POPUP_IGN_ON | POPUP_ID_Complex_Road_Restore_Manually | NULL | 0u | POPUP_MSG_Complex_Road_Restore_Manually | POPUP_MODE_SINGLE | SND_NONE | *no sound * |  | POPUP_MODE_SINGLE | POPUP_DISP_2S | POPUP_DISP_8S | } |  |  | 274 L2.9 W2 否 路况较为复杂，请手动换道
POPUP_TYPE_HINT | 0u | 0u | POPUP_IGN_ON | POPUP_ID_NDA_EXIT_Bad_Weather | NULL | 0u | POPUP_MSG_NDA_EXIT_Bad_Weather | POPUP_MODE_SINGLE | SND_NONE | *no sound * |  | POPUP_MODE_SINGLE | POPUP_DISP_2S | POPUP_DISP_8S | } |  |  | 275 L2.9 OP1 否 天气条件差，NDA即将退出
POPUP_TYPE_HINT | 0u | 0u | POPUP_IGN_ON | POPUP_ID_NDA_EXIT_Big_Bend | NULL | 0u | POPUP_MSG_NDA_EXIT_Big_Bend | POPUP_MODE_SINGLE | SND_NONE | *no sound * |  | POPUP_MODE_SINGLE | POPUP_DISP_2S | POPUP_DISP_8S | } |  |  | 276 L2.9 OP1 否 弯道过大，NDA即将退出
POPUP_TYPE_HINT | 0u | 0u | POPUP_IGN_ON | POPUP_ID_NDA_EXIT_Want | NULL | 0u | POPUP_MSG_NDA_EXIT_Want | POPUP_MODE_SINGLE | SND_NONE | *no sound * |  | POPUP_MODE_SINGLE | POPUP_DISP_2S | POPUP_DISP_8S | } |  |  | 277 L2.9 OP1 否 NDA即将退出
POPUP_TYPE_HINT | 0u | 0u | POPUP_IGN_ON | POPUP_ID_NDA_EXIT_Want_Toll_Gate | NULL | 0u | POPUP_MSG_NDA_EXIT_Want_Toll_Gate | POPUP_MODE_SINGLE | SND_NONE | *no sound * |  | POPUP_MODE_SINGLE | POPUP_DISP_2S | POPUP_DISP_8S | } |  |  | 278 L2.9 OP1 否 前方收费站，NDA即将退出
POPUP_TYPE_HINT | 0u | 0u | POPUP_IGN_ON | POPUP_ID_NDA_EXIT_Want_Accident | NULL | 0u | POPUP_MSG_NDA_EXIT_Want_Accident | POPUP_MODE_SINGLE | SND_NONE | *no sound * |  | POPUP_MODE_SINGLE | POPUP_DISP_2S | POPUP_DISP_8S | } |  |  | 279 L2.9 OP1 否 前方交通事故，NDA即将退出
POPUP_TYPE_HINT | 0u | 0u | POPUP_IGN_ON | POPUP_ID_NDA_EXIT_Want_Build | NULL | 0u | POPUP_MSG_NDA_EXIT_Want_Build | POPUP_MODE_SINGLE | SND_NONE | *no sound * |  | POPUP_MODE_SINGLE | POPUP_DISP_2S | POPUP_DISP_8S | } |  |  | 280 L2.9 OP1 否 前方道路施工，NDA即将退出
POPUP_TYPE_HINT | 0u | 0u | POPUP_IGN_ON | POPUP_ID_M_NDA_EXIT_Want | NULL | 0u | POPUP_MSG_M_NDA_EXIT_Want | POPUP_MODE_SINGLE | SND_NONE | *no sound * |  | POPUP_MODE_SINGLE | POPUP_DISP_2S | POPUP_DISP_8S | } |  |  | 281 L2.9 OP1 否 x米后将退出NDA
POPUP_TYPE_HINT | 0u | 0u | POPUP_IGN_ON | POPUP_ID_Hands_Wheel_Observe_NDA | NULL | 0u | POPUP_MSG_Hands_Wheel_Observe_NDA | POPUP_MODE_MULTI | SND_NONE | *no sound * |  | POPUP_MODE_SINGLE | POPUP_DISP_2S | POPUP_DISP_2S | } |  |  | 282 L2.9 W1 否 请保持手握方向盘，观察路况
POPUP_TYPE_HINT | 0u | 0u | POPUP_IGN_ON | POPUP_ID_Observe_WAY | NULL | 0u | POPUP_MSG_Observe_WAY | POPUP_MODE_MULTI | SND_NONE | *no sound * |  | POPUP_MODE_SINGLE | POPUP_DISP_2S | POPUP_DISP_2S | } |  |  | 283 L2.9 W1 否 请注意观察路况
POPUP_TYPE_HINT | 0u | 0u | POPUP_IGN_ON | POPUP_ID_Nend_Take_Over_Wheel | NULL | 0u | POPUP_MSG_Nend_Take_Over_Wheel | POPUP_MODE_SINGLE | SND_NONE | *no sound * |  | POPUP_MODE_SINGLE | POPUP_DISP_2S | POPUP_DISP_8S | } |  |  | 284 L2.9 OP1 否 前方急弯，请注意接管方向盘
POPUP_TYPE_HINT | 0u | 0u | POPUP_IGN_ON | POPUP_ID_Into_The_Ramp | NULL | 0u | POPUP_MSG_Into_The_Ramp | POPUP_MODE_SINGLE | SND_NONE | *no sound * |  | POPUP_MODE_SINGLE | POPUP_DISP_2S | POPUP_DISP_3S | } |  |  | 285 L2.9 OP4 否 即将进入匝道
POPUP_TYPE_HINT | 0u | 0u | POPUP_IGN_ON | POPUP_ID_Into_The_main_Road | NULL | 0u | POPUP_MSG_Into_The_main_Road | POPUP_MODE_SINGLE | SND_NONE | *no sound * |  | POPUP_MODE_SINGLE | POPUP_DISP_2S | POPUP_DISP_3S | } |  |  | 286 L2.9 OP4 否 即将汇入主路
POPUP_TYPE_HINT | 0u | 0u | POPUP_IGN_ON | POPUP_ID_High_Speed_Observe_WAY | NULL | 0u | POPUP_MSG_High_Speed_Observe_WAY | POPUP_MODE_SINGLE | SND_NONE | *no sound * |  | POPUP_MODE_SINGLE | POPUP_DISP_2S | POPUP_DISP_8S | } |  |  | 287 L2.9 OP1 否 车速过高，请注意观察路况
POPUP_TYPE_HINT | 0u | 0u | POPUP_IGN_ON | POPUP_ID_FollowTimeGapSet | NULL | 0u | POPUP_MSG_FollowTimeGapSet | POPUP_MODE_SINGLE | SND_NONE | POPUP_MODE_SINGLE | POPUP_DISP_2S | POPUP_DISP_5S | } |  |  | 288 L2.9 OP2 否 时距设置
POPUP_TYPE_HINT | 0u | 0u | POPUP_IGN_ON | POPUP_ID_FollowTimeGapSet | PopupMbrListTimeGapSet | sizeof(PopupMbrListTimeGapSet) | POPUP_MSG_FollowTimeGapSet | POPUP_MODE_SINGLE | SND_NONE | POPUP_MODE_SINGLE | POPUP_DISP_1S5 | POPUP_DISP_5S | } |  |  | 289 L2.9 OP2 否 时距设置_1
POPUP_TYPE_HINT | 0u | 0u | POPUP_IGN_ON | POPUP_ID_FollowTimeGapSet | PopupMbrListTimeGapSet | sizeof(PopupMbrListTimeGapSet) | POPUP_MSG_FollowTimeGapSet | POPUP_MODE_SINGLE | SND_NONE | POPUP_MODE_SINGLE | POPUP_DISP_1S5 | POPUP_DISP_5S | } |  |  | 290 L2.9 OP2 否 时距设置_2
POPUP_TYPE_HINT | 0u | 0u | POPUP_IGN_ON | POPUP_ID_FollowTimeGapSet | PopupMbrListTimeGapSet | sizeof(PopupMbrListTimeGapSet) | POPUP_MSG_FollowTimeGapSet | POPUP_MODE_SINGLE | SND_NONE | POPUP_MODE_SINGLE | POPUP_DISP_1S5 | POPUP_DISP_5S | } |  |  | 291 L2.9 OP2 否 时距设置_3
POPUP_TYPE_HINT | 0u | 0u | POPUP_IGN_ON | POPUP_ID_FollowTimeGapSet | PopupMbrListTimeGapSet | sizeof(PopupMbrListTimeGapSet) | POPUP_MSG_FollowTimeGapSet | POPUP_MODE_SINGLE | SND_NONE | POPUP_MODE_SINGLE | POPUP_DISP_1S5 | POPUP_DISP_5S | } |  |  | 292 L2.9 OP2 否 时距设置_4
POPUP_TYPE_HINT | 0u | 0u | POPUP_IGN_ON | POPUP_ID_FollowTimeGapSet | PopupMbrListTimeGapSet | sizeof(PopupMbrListTimeGapSet) | POPUP_MSG_FollowTimeGapSet | POPUP_MODE_SINGLE | SND_NONE | POPUP_MODE_SINGLE | POPUP_DISP_1S5 | POPUP_DISP_5S | } |  |  | 293 L2.9 OP2 否 时距设置_ACCMODE_2_3
POPUP_TYPE_HINT | 0u | 0u | POPUP_IGN_ON | POPUP_ID_FollowTimeGapSet | PopupMbrListTimeGapSet | sizeof(PopupMbrListTimeGapSet) | POPUP_MSG_FollowTimeGapSet | POPUP_MODE_SINGLE | SND_NONE | POPUP_MODE_SINGLE | POPUP_DISP_1S5 | POPUP_DISP_5S | } |  |  | 294 L2.9 OP2 否 时距设置_accmode_2_6_3
POPUP_TYPE_HINT | 0u | 0u | POPUP_IGN_ON | POPUP_ID_Open_Self_Adaption_L2 | NULL | 0u | POPUP_MSG_Open_Self_Adaption_L2 | POPUP_MODE_SINGLE | SND_New_ID_185 | POPUP_MODE_SINGLE | POPUP_DISP_2S | POPUP_DISP_3S | } |  |  | 175 L2.9 OP3 否 请在车辆中心开启集成式自适应巡航 | 智能驾驶辅助
POPUP_TYPE_EXCEPTION | 0u | 0u | POPUP_IGN_ON | POPUP_ID_Cruise_EXIT_L2 | NULL | 0u | POPUP_MSG_Cruise_EXIT_L2 | POPUP_MODE_SINGLE | SND_New_ID_226 | POPUP_MODE_SINGLE | POPUP_DISP_2S | POPUP_DISP_3S | } |  |  | 199 L2.9 D2 否 集成式自适应巡航已退出
POPUP_TYPE_EXCEPTION | 0u | 0u | POPUP_IGN_ON | POPUP_ID_Adaptive_Cruise_Failure_L2 | NULL | 0u | POPUP_MSG_Adaptive_Cruise_Failure_L2 | POPUP_MODE_SINGLE | SND_New_ID_227 | POPUP_MODE_SINGLE | POPUP_DISP_2S | POPUP_DISP_3S | } |  |  | 200 L2.9 D2 否 集成式自适应巡航系统故障
POPUP_TYPE_HINT | 0u | 0u | POPUP_IGN_ON | POPUP_ID_Cruise_Exit_Vehicle_L2 | NULL | 0u | POPUP_MSG_Cruise_Exit_Vehicle_L2 | POPUP_MODE_SINGLE | SND_New_ID_230 | POPUP_MODE_SINGLE | POPUP_DISP_2S | POPUP_DISP_5S | } |  |  | 203 L2.9 OP2 否 集成式自适应巡航已退出 | 请注意控制车辆
POPUP_TYPE_HINT | 0u | 0u | POPUP_IGN_ON | POPUP_ID_Control_Vehicle_Cruise_EXIT_L2 | NULL | 0u | POPUP_MSG_Control_Vehicle_Cruise_EXIT_L2 | POPUP_MODE_SINGLE | SND_New_ID_251 | POPUP_MODE_SINGLE | POPUP_DISP_2S | POPUP_DISP_3S | } |  |  | 217 L2.9 D2 否 请注意控制车辆 | 集成式自适应巡航临时退出
POPUP_TYPE_EXCEPTION | 0u | 0u | POPUP_IGN_ON | POPUP_ID_Adaptive_Communication_Abnormal_L2 | NULL | 0u | POPUP_MSG_Adaptive_Communication_Abnormal_L2 | POPUP_MODE_SINGLE | SND_New_ID_273 | POPUP_MODE_SINGLE | POPUP_DISP_2S | POPUP_DISP_3S | } |  |  | 243 L2.9 OP4 是 集成式自适应巡航系统通讯异常

## 多媒体 (hidden)
Byte6
媒体信息界面
0x0默认界面 0x1本地音乐 0x2USB音乐 0x4蓝牙音乐 0x8在线电台 0x10在线音乐 0x20在线节目 0x40FM 0x80AM 通过按键或通过滑动事件触发直接进入显示媒体播放界面，通知或响应HU发来的播放信息
输入 | 蓝牙状态
HU主题
媒体源状态
| 选中的媒体源 | AM/FM | 在线电台 | 在线节目
播放状态:播放/暂停
|  | 当前频率 | 播放:状态
截屏声音请求
输入 | 状态类信息 | 报文ID
|  | 0x13（50ms） | BT_ConnectStatus | BT_PhoneStatus | sourceStatus | sourceHDD/ sourceUSB/ sourceBT/ | SetTheme/ TBTStatus/ | OnlineMusic/ OnlinePrograms
|  |  | Bit0: 0蓝牙未连接 1蓝牙已连接 Bit1: 0联系人未同步 1联系人已同步 | 电话状态Bit0~7 0x00: 无通话 0x01: 来电中 0x02: 去电中 0x03: 通话中 0x04: 挂断电话

## 行车电脑 (hidden)
行车电脑 FS11
Byte5
小计，行驶时间 平均油耗 平均车速 | 行车电脑数据0 0x00 | 小计里程：最大值9999，系数0.1 0xFFFF时--.-- Byte6:小计高字节Byte7:小计低字节 平均油耗: 最大值999，系数0.1 0xFFFF时--.-- Byte8:油耗高字节Byte9:油耗低字节 驾驶时间最大99小时59分钟 Byte10:0~99，Byte11:0~59 平均车速最大值240 0xFF时--- Byte12:0~240 Byte13单位 0:km(小计), L/100km (油耗) km/h(平均车速) 1:km(小计)， km/L (油耗) km/h(平均车速) 2:mies(小计)，mpg (油耗) mph (平均车速)
可续航里程和油耗 | 行车电脑数据1 0x01 | 可续航里程最大值9999 0xFFFF时 --- Byte6:里程高字节 Byte7:里程低字节 瞬时油耗: 最大值999，系数0.1 0xFFFF时--.-- Byte8:油耗高字节Byte9:油耗低字节 Byte10单位 0:km(小计), L/100km (油耗) 1:km(小计)， km/L (油耗) 2:mies(小计)，mpg (油耗)
轮胎状态 | 行车电脑数据2 （可配置） 0x02 | 左前轮 右前轮 压力 显示控制 压力 显示控制 Byte6：Bit7:0不显示,1显示 Byte12：Bit7:0不显示,1显示 Byte6：Bit6:0白色,1红色 Byte12：Bit6:0白色,1红色 温度 显示控制 温度 显示控制 Byte6：Bit5:0不显示,1显示 Byte12：Bit5:0不显示,1显示 Byte6：Bit4:0白色,1红色 Byte12：Bit4:0白色,1红色 Byte6：Bit3: 0无‘-’ 1有‘-’ Byte12：Bit3: 0无‘-’ 1有‘-’ 压力值 （0x7FF表示--.-） 压力值 （0x7FF表示--.-） Byte6：Bit0~2: 胎压高字节 Byte12：Bit0~2: 胎压高字节 Byte7：胎压低字节 Byte13：胎压低字节 Byte8：轮胎温度 （FF表示--） Byte14：轮胎温度 （FF表示--） 左后轮 右后轮 压力 显示控制 压力 显示控制 Byte9：Bit7:0不显示,1显示 Byte15：Bit7:0不显示,1显示 Byte9：Bit6:0白色,1红色 Byte15：Bit6:0白色,1红色 温度 显示控制 温度 显示控制 Byte9：Bit5:0不显示,1显示 Byte15：Bit5:0不显示,1显示 Byte9：Bit4:0白色,1红色 Byte15：Bit4:0白色,1红色 Byte9：Bit3: 0无‘-’ 1有‘-’ Byte15：Bit3: 0无‘-’ 1有‘-’ 压力值 （0x7FF表示--.-） 压力值 （0x7FF表示--.-） Byte9：Bit0~2: 胎压高字节 Byte15：Bit0~2: 胎压高字节 Byte10：胎压低字节 Byte16：胎压低字节 Byte11：轮胎温度 （FF表示--） Byte17：轮胎温度（FF表示--） 压力单位 Byte18 ： 温度单位 Byte18 ： Bit 0~3: 压力单位 0 kPa, 1 psi, 2 bar Bit4~7: 0为℃ ,1为℉
能量回收 | 行车电脑数据3（可配置） 0x03 | 能量回收（20格进度条对应数据0-100，0表示没有100表示满） Byte 6：0~100,
机油液位 | 行车电脑数据4（可配置） 0x04 | Byte6：机油液位 Bit0~3：液位4个 等级绑定颜色 0红色 1黄色 2绿色 3红色 Bit4~7：文字 0 “油位正常”白色 1“油位过低”红 2 “油位过低”白 3 “油位”白 4 “油位高” 红 5 “油位错误”红
转速 | 行车电脑数据5 0x05 | 转速 Byte6 转速高字节 Byte7 转速低字节
加速度 | 行车电脑数据6（可配置） 0x06 | G-Force 红点，灰点 坐标（相对圆心） 偏移值40 最大值80 红点： Byte6：X坐标 Byte7：Y坐标 灰点： Byte8：X坐标 Byte9：Y坐标 Byte10：0 灰点不显示 1灰点显示
换挡提醒 | 行车电脑数据7（可配置） 0x07 | Byte6挡位提示 当0时全部挡位都无高亮效果当非零值时 对应数值高亮， 高亮时挡位光晕与主题颜色关联 0x0 全灰色 0x1 P 0x2 R 0x3 N 0x4 D 0x5 M 0x6 M+ 0x7 M- 0x8~0xFF Reserve无效按0处理
清空显示区 | 清空行车电脑显示 0xFF | 数据0xFF 无意义

## 交通信号 (hidden)
| Byte5 | Byte6 | Byte7 | Byte8 | Byte9 | Byte10 | Byte11 | Byte12 | Byte13 | Byte14
Bit0 | 左车道交通信号灯： 0：不显示 1：显示 | 左车道交通信号灯状态： 0x0:不显示 0x1:常亮 0x2:闪烁，频率： 0x3:即将消失，闪烁，频率：XX | 本车道交通信号灯： 0：不显示 1：显示 | 本车道交通信号灯状态： 0x0:不显示 0x1:常亮 0x2:闪烁，频率： 0x3:即将消失，闪烁，频率：XX | 右车道交通信号灯： 0：不显示 1：显示 | 右车道交通信号灯状态： 0x0:不显示 0x1:常亮 0x2:闪烁，频率： 0x3:即将消失，闪烁，频率：XX | 停止线： 0x0-0xFA = 0-250m； 0xFB-0xFE = Reserved； 0xFF = Out of Range； | 本车道/道路禁令标志： 0x0：no display； 0x1：禁止通行； 0x2：禁止驶入； 0x3：禁止机动车通行； 0x4：禁止向左转弯； 0x5：禁止向右转弯； 0x6：禁止直行； 0x7：禁止掉头； 0x8：禁止超车； 0x9：解除禁止超车； 0xA：禁止车辆临时或长时停放；0xB：禁止车辆长时停放； 0xC：禁止鸣喇叭； 0xD：停车让行； 0xE：减速让行； 0xF：会车让行； 0x10~0x1F：reserved | 本车道/道路警告标志： 0x0：no display； 0x1：反向弯路； 0x2：连续弯路； 0x3：注意行人； 0x4：注意儿童； 0x5：易滑； 0x6：隧道； 0x7：慢行； 0x8：施工； 0x9~0xF：reserved | 本车道/道路指示标志： 0x0：no display； 0x1：单行路(直行)； 0x2：步行； 0x3：干路先行； 0x4：会车先行； 0x5：人行横道； 0x6：公交线路专用车道； 0x7~0xF：reserved
Bit1 | Byte5: 左车道交通信号灯颜色： 0：不显示 1：红 2：黄 3：绿; Byte7: 本车道交通信号灯颜色： 0：不显示 1：红 2：黄 3：绿; Byte9: 右车道交通信号灯颜色： 0：不显示 1：红 2：黄 3：绿
Bit2 | Byte6: 左车道交通信号灯方向 0x0:不显示 0x1:直行 0x2:左转或左掉头 0x3:直行+左转/左掉头 0x4:右转 0x5:直行+右转 0x6:左转+右转 0x7:左转、右转、直行共用; Byte8: 本车道交通信号灯方向 0x0:不显示 0x1:直行 0x2:左转或左掉头 0x3:直行+左转/左掉头 0x4:右转 0x5:直行+右转 0x6:左转+右转 0x7:左转、右转、直行共用; Byte10: 右车道交通信号灯方向 0x0:不显示 0x1:直行 0x2:左转或左掉头 0x3:直行+左转/左掉头 0x4:右转 0x5:直行+右转 0x6:左转+右转 0x7:左转、右转、直行共用
Bit3
Bit4 | Byte5: 左车道交通信号灯类型： 0x0：不显示 0x1：圆形 0x2：箭头 0x3：掉头 0x4：禁行 0x5：直行+转向 0x6-0x7:reserved; Byte7: 本车道交通信号灯类型： 0x0：不显示 0x1：圆形 0x2：箭头 0x3：掉头 0x4：禁行 0x5：直行+转向 0x6-0x7:reserved; Byte9: 右车道交通信号灯类型： 0x0：不显示 0x1：圆形 0x2：箭头 0x3：掉头 0x4：禁行 0x5：直行+转向 0x6-0x7:reserved
Bit5
Bit6 | Byte8: 本车道交通报警等级： 0：无报警 1：Level1 2：Level2 3：Level3
Bit7
HMI参考方案 | [12 empty] | 备注 | bar: Byte5; Byte10
| 0x1：Round;（圆形） | 0x2：Arrow;（箭头） | 0x3:Turn Round;（掉头） | 0x4：X-type;（禁行） | 0x5:Arrow+Trun（直行+转向） | 0x1:Forward;（直行） | 0x2:Left;（左转或左掉头） | 0x3: Forward +Left;（直行+左转/左掉头） | 0x4:Right;（右转） | 0x5: Forward +Right;（直行+右转） | 0x6:Right+Left;（左转+右转） | 0x7:Left+ Forward +Right;（左转、右转、直行共用）
√
|  | √ |  |  |  | √
该交通灯用 左转代替 | bar: Byte6; Byte11
|  | √ | [5 empty] | √
该交通灯用 右转代替 | bar: Byte6; Byte13
|  | √ | [7 empty] | √
√ | bar: Byte6
|  |  | √ |  |  |  | √
|  |  | √ | [5 empty] | √
√
[5 empty] | √ |  |  | √
[5 empty] | √ |  |  |  |  | √
√ | bar: Byte6
反向弯路 | Byte5: 连续弯路; Byte6: 注意行人; Byte7: 注意儿童; Byte8: 易滑
隧道 | Byte5: 慢行; Byte6: 施工; Byte7: 注意危险
| 禁止驶入 | 禁止机动车通行 | 禁止向左转弯 | 禁止向右转弯
禁止直行 | Byte5: 禁止掉头; Byte6: 禁止超车; Byte7: 解除禁止超车; Byte8: 禁止车辆临时或长时停放
禁止车辆长时停放 | Byte6: 限制速度; Byte7: 解除限制速度; Byte8: 停车让行
禁止通行 | Byte5: 禁止鸣喇叭; Byte7: 减速让行; Byte8: 会车让行
| 单行路(直行) | 步行 | 干路先行 | 会车先行 | 人行横道
公交线路专用车道

## ADAS (hidden)
| Byte5 | Byte6 | Byte7 | Byte8 | Byte9 | Byte10 | Byte11 | Byte12 | Byte13 | Byte14 | Byte15 | Byte16 | Byte17 | Byte18 | Byte19 | Byte20 | Byte21 | Byte22 | Byte23 | Byte24 | Byte25 | Byte26 | Byte27
Bit0 | 左左侧车道线 0x0=不显示 0x1=虚线 0x2=实线 0x3=路沿 | 左侧车道线： 0x0=白色 0x1=红色 0x2=灰色 0x3=绿色 0x4=橙色 0x5=无色 | 车辆中心到左侧车道线的距离 代表车道线三次多项式方程参数C0 0x0-0x78=-1-5； 0x79-0x6F=reserved； | 右侧车道线： 0x0=白色 0x1=红色 0x2=灰色 0x3=绿色 0x4=橙色 0x5=无色 | 车辆中心到右侧车道线的距离 代表车道线三次多项式方程参数C0 0x0-0x78=-1-5； 0x79-0x5F=reserved； | 右右侧车道线 0x0=不显示 0x1=虚线 0x2=实线 0x3=路沿 | 车道线方程-近端 C1高字节 车道线曲线方程为： y=C0+C1*x+(1/2)*C2*x^2+(1/6)*C3*x^3 其中C0为车道线的横向距离 其中C1为车辆相对预期轨迹的角度， 换算公式为-1+(0x0 ~ 0xFFE)*2^(-11)) 其中C2为车道线曲率， 换算公式为(-2047 + (0x0 ~ 0xFFE))*2^(-16)) 其中C3为车道线曲率变化率， 换算公式为(-2047 + (0x0 ~ 0xFFE))*2^(-21)) | 车道线方程-近端 C1低字节 | 车道线方程-近端 C2低字节 | 车道线方程-近端 C3高字节 | 车道线方程-近端 C3低字节 | 近端与远端车道线的拼接点纵向位置 0-200m 此数据固定发80 | 车道线方程-远端 C1高字节 方程坐标系以拼接点为原点，X向前为正，Y向左为正 形状方程为： y=C1*x+(1/2)*C2*x^2+(1/6)*C3*x^3， 其中C3为车道线曲率变化率， 换算公式为(-2047 + (0x0 ~ 0xFFE))*2^(-21)) 0xFFF=INVALID | 车道线方程-远端 C1低字节 | 车道线方程-远端 C2低字节 | 车道线方程-远端 C3高字节 | 车道线方程-远端 C3低字节 | 坡道显示标志： 0：不显示 1：显示 | 匝道距离： 高字节 本车与匝道口的纵向距离 0-400m | 匝道距离： 低字节 | 隧道距离： 低字节 本车与隧道入口的纵向距离 0-400m | 本车与前方限速变化点的 纵向距离 低字节 0x0~0x190=0~400； 0x191~0x1FE=reserved； 0x1FF=no display | 下一个限速值： 0x0=不显示； 0x1=SL5； 0x2=SL10； … 32=SL160； 33=253= Reserved； 254= 解除限速； 255= 不显示
Bit1 | Byte22: 匝道状态： 0x0=不显示； 0x1=显示；; Byte24: 隧道的状态： 0x0=no display； 0x1=nearTunnel； 0x2=inTunnel； 0x3=reserved；
Bit2 | Byte5: 车辆中心到左左侧车道线的距离 代表车道线三次多项式方程参数C0 0x0-0x3C=0-12； 0x3D-0x3F=reserved; Byte10: 车辆中心到右右侧车道线的距离 代表车道线三次多项式方程参数C0 0x0-0x3C=0-12； 0x3D-0x3F=reserved; Byte22: 箭头状态： 0x0=不显示； 0x1=显示；
Bit3 | Byte22: 匝道方向： 0x0=左侧；（箭头向左） 0x1=右侧；（箭头向右）; Byte24: 隧道距离： 高字节
Bit4 | Byte6: 左侧车道线类型： 0x0=不显示 0x1=虚线 0x2=实线 0x3=路沿; Byte8: 右侧车道线类型： 0x0=不显示 0x1=虚线 0x2=实线 0x3=路沿; Byte12: 车道线方程-近端 C2高字节; Byte15: 道路拼接标志位 0x0=不显示远端道路 0x1=显示远端道路; Byte18: 车道线方程-远端 C2高字节; Byte21: 道路类型： 0x0=无； 0x1=城市主要道路，城市快速路； 0x2=省道，县道，国道，高速路，次要道路，普通道路，乡公路，县乡内部路； 0x3 = 隧道背景
Bit5 | Byte22: 匝道颜色： 0x0=灰色； 0x1=蓝色；
Bit6
Bit7 | Byte25: 本车与前方限速变化点的纵向距离：高字节
| Byte28 | Byte29 | Byte30 | Byte31 | Byte32 | Byte33 | Byte34 | Byte35 | Byte36 | Byte37 | Byte38 | Byte39 | Byte40 | Byte41 | Byte42 | Byte43
Bit0 | ACC跟车距离等级： 0：无 1：红 2：橙 3：绿 | 本车道目标1状态： 0：无 1：红色 2：绿色 3：蓝色 4：白色 5：灰色 6：黄色 | 本车道目标1类型： 0x0=不显示； 0x1=卡车； 0x2=轿车； 0x3=摩托车 | 本车道目标1纵距离： 低字节 0x0~0x1F4=-70~180； 0x1F5~0x1FE=reserved； 0x1FF=no display | 本车道目标1横距离： Byte35：高字节 Byte36：低字节 向左为正，向右为负 0x0-0x3E8：-50-50m； 0x3E9-0x3FF：reserved |  | 本车道目标2状态： 0：无 1：红色 2：绿色 3：蓝色 4：白色 5：灰色 6：黄色 | 本车道目标2类型： 0x0=不显示； 0x1=卡车； 0x2=轿车； 0x3=摩托车 | 本车道目标2纵距离： 低字节 0x0~0x1F4=-70~180； 0x1F5~0x1FE=reserved； 0x1FF=no display | 本车道目标2横距离： Byte35：高字节 Byte36：低字节 向左为正，向右为负 0x0-0x3E8：-50-50m； 0x3E9-0x3FF：reserved |  | 本车道后方目标状态： 0：无 1：红色 2：绿色 3：蓝色 4：白色 5：灰色 6：黄色 | 本车道后方目标类型： 0x0=不显示； 0x1=卡车； 0x2=轿车； 0x3=摩托车 | 本车道后方目标纵距离： 低字节 0x0~0x1F4=-70~180； 0x1F5~0x1FE=reserved； 0x1FF=no display | 本车道后方目标横距离： Byte35：高字节 Byte36：低字节 向左为正，向右为负 0x0-0x3E8：-50-50m； 0x3E9-0x3FF：reserved
Bit1 | bar: Byte29 to Byte30; Byte34 to Byte35; Byte39 to Byte40
Bit2 | bar: Byte29 to Byte30; Byte34 to Byte35; Byte39 to Byte40
Bit3 | Byte28: ACC跟车距离目标ID 0-15 纵向距离=目标ID的纵向距离
Bit4 | Byte29: 本车道目标1—ID： 0-15 跟车目标ID; Byte30: 本车道目标1方向： 0x0=同向目标； 0x1=对向目标； 0x2=左侧横向来车； 0x3=右侧横向来车；; Byte34: 本车道目标2—ID： 0-15 跟车目标ID; Byte35: 本车道目标2方向： 0x0=同向目标； 0x1=对向目标； 0x2=左侧横向来车； 0x3=右侧横向来车；; Byte39: 本车道后方目标—ID： 0-15 跟车目标ID; Byte40: 本车道后方目标方向： 0x0=同向目标； 0x1=对向目标； 0x2=左侧横向来车； 0x3=右侧横向来车；
Bit5 | bar: Byte28
Bit6 | bar: Byte28
Bit7 | Byte30: 本车道目标1纵距离： 高字节; Byte35: 本车道目标2纵距离： 高字节; Byte40: 本车道后方目标纵距离： 高字节
| Byte44 | Byte45 | Byte46 | Byte47 | Byte48 | Byte49 | Byte50 | Byte51 | Byte52 | Byte53 | Byte54 | Byte55 | Byte56 | Byte57 | Byte58
Bit0 | 左车道目标1状态： 0：无 1：红色 2：绿色 3：蓝色 4：白色 5：灰色 6：黄色 | 左车道目标1类型： 0x0=不显示； 0x1=卡车； 0x2=轿车； 0x3=摩托车 | 左车道目标1纵距离： 低字节 0x0~0x1F4=-70~180； 0x1F5~0x1FE=reserved； 0x1FF=no display | 左车道目标1横距离： Byte35：高字节 Byte36：低字节 向左为正，向右为负 0x0-0x3E8：-50-50m； 0x3E9-0x3FF：reserved |  | 左车道目标2状态： 0：无 1：红色 2：绿色 3：蓝色 4：白色 5：灰色 6：黄色 | 左车道目标2类型： 0x0=不显示； 0x1=卡车； 0x2=轿车； 0x3=摩托车 | 左车道目标2纵距离： 低字节 0x0~0x1F4=-70~180； 0x1F5~0x1FE=reserved； 0x1FF=no display | 左车道目标2横距离： Byte35：高字节 Byte36：低字节 向左为正，向右为负 0x0-0x3E8：-50-50m； 0x3E9-0x3FF：reserved |  | 左车道后方目标状态： 0：无 1：红色 2：绿色 3：蓝色 4：白色 5：灰色 6：黄色 | 左车道后方目标类型： 0x0=不显示； 0x1=卡车； 0x2=轿车； 0x3=摩托车 | 左车道后方目标纵距离： 低字节 0x0~0x1F4=-70~180； 0x1F5~0x1FE=reserved； 0x1FF=no display | 左车道后方目标横距离： Byte35：高字节 Byte36：低字节 向左为正，向右为负 0x0-0x3E8：-50-50m； 0x3E9-0x3FF：reserved
Bit1 | bar: Byte44 to Byte45; 本车道目标1纵距离： 高字节 Byte49 to 本车道目标1纵距离： 高字节 Byte50; 本车道目标2纵距离： 高字节 Byte54 to 本车道目标2纵距离： 高字节 Byte55
Bit2 | bar: Byte44 to Byte45; 本车道目标1纵距离： 高字节 Byte49 to 本车道目标1纵距离： 高字节 Byte50; 本车道目标2纵距离： 高字节 Byte54 to 本车道目标2纵距离： 高字节 Byte55
Bit3 | bar: Byte44 to Byte45; 本车道目标1纵距离： 高字节 Byte49 to 本车道目标1纵距离： 高字节 Byte50; 本车道目标2纵距离： 高字节 Byte54 to 本车道目标2纵距离： 高字节 Byte55
Bit4 | Byte44: 左车道目标1—ID： 0-15 跟车目标ID; Byte45: 左车道目标1方向： 0x0=同向目标； 0x1=对向目标； 0x2=左侧横向来车； 0x3=右侧横向来车；; 本车道目标1纵距离： 高字节 Byte49: 左车道目标2—ID： 0-15 跟车目标ID; 本车道目标1纵距离： 高字节 Byte50: 左车道目标2方向： 0x0=同向目标； 0x1=对向目标； 0x2=左侧横向来车； 0x3=右侧横向来车；; 本车道目标2纵距离： 高字节 Byte54: 左车道后方目标—ID： 0-15 跟车目标ID; 本车道目标2纵距离： 高字节 Byte55: 左车道后方目标方向： 0x0=同向目标； 0x1=对向目标； 0x2=左侧横向来车； 0x3=右侧横向来车；
Bit5
Bit6
Bit7 | Byte45: 左车道目标1纵距离： 高字节; 本车道目标1纵距离： 高字节 Byte50: 左车道目标2纵距离： 高字节; 本车道目标2纵距离： 高字节 Byte55: 左车道后方目标纵距离： 高字节
| Byte59 | Byte60 | Byte61 | Byte62 | Byte63 | Byte64 | Byte65 | Byte66 | Byte67 | Byte68 | Byte69 | Byte70 | Byte71 | Byte72 | Byte73
Bit0 | 右车道目标1状态： 0：无 1：红色 2：绿色 3：蓝色 4：白色 5：灰色 6：黄色 | 右车道目标1类型： 0x0=不显示； 0x1=卡车； 0x2=轿车； 0x3=摩托车 | 右车道目标1纵距离： 低字节 0x0~0x1F4=-70~180； 0x1F5~0x1FE=reserved； 0x1FF=no display | 右车道目标1横距离： Byte35：高字节 Byte36：低字节 向左为正，向右为负 0x0-0x3E8：-50-50m； 0x3E9-0x3FF：reserved |  | 右车道目标2状态： 0：无 1：红色 2：绿色 3：蓝色 4：白色 5：灰色 6：黄色 | 右车道目标2类型： 0x0=不显示； 0x1=卡车； 0x2=轿车； 0x3=摩托车 | 右车道目标2纵距离： 低字节 0x0~0x1F4=-70~180； 0x1F5~0x1FE=reserved； 0x1FF=no display | 右车道目标2横距离： Byte35：高字节 Byte36：低字节 向左为正，向右为负 0x0-0x3E8：-50-50m； 0x3E9-0x3FF：reserved |  | 右车道后方目标状态： 0：无 1：灰色 2：绿色 暂定，不确定颜色 | 右车道后方目标类型： 0x0=不显示； 0x1=卡车； 0x2=轿车； 0x3=摩托车 | 右车道后方目标纵距离： 低字节 0x0~0x1F4=-70~180； 0x1F5~0x1FE=reserved； 0x1FF=no display | 右车道后方目标横距离： Byte35：高字节 Byte36：低字节 向左为正，向右为负 0x0-0x3E8：-50-50m； 0x3E9-0x3FF：reserved
Bit1 | bar: Byte59 to 左车道目标1纵距离： 高字节 Byte60; 左车道目标1纵距离： 高字节 Byte64 to 左车道目标2纵距离： 高字节 Byte65; 左车道目标2纵距离： 高字节 Byte69 to 左车道后方目标纵距离： 高字节 Byte70
Bit2 | bar: Byte59 to 左车道目标1纵距离： 高字节 Byte60; 左车道目标1纵距离： 高字节 Byte64 to 左车道目标2纵距离： 高字节 Byte65; 左车道目标2纵距离： 高字节 Byte69 to 左车道后方目标纵距离： 高字节 Byte70
Bit3 | bar: Byte59 to 左车道目标1纵距离： 高字节 Byte60; 左车道目标1纵距离： 高字节 Byte64 to 左车道目标2纵距离： 高字节 Byte65; 左车道目标2纵距离： 高字节 Byte69 to 左车道后方目标纵距离： 高字节 Byte70
Bit4 | Byte59: 右车道目标1—ID： 0-15 跟车目标ID; 左车道目标1纵距离： 高字节 Byte60: 右车道目标1方向： 0x0=同向目标； 0x1=对向目标； 0x2=左侧横向来车； 0x3=右侧横向来车；; 左车道目标1纵距离： 高字节 Byte64: 右车道目标2—ID： 0-15 跟车目标ID; 左车道目标2纵距离： 高字节 Byte65: 右车道目标2方向： 0x0=同向目标； 0x1=对向目标； 0x2=左侧横向来车； 0x3=右侧横向来车；; 左车道目标2纵距离： 高字节 Byte69: 右车道后方目标—ID： 0-15 跟车目标ID; 左车道后方目标纵距离： 高字节 Byte70: 本车道后方目标方向： 0x0=同向目标； 0x1=对向目标； 0x2=左侧横向来车； 0x3=右侧横向来车；
Bit5
Bit6
Bit7 | 左车道目标1纵距离： 高字节 Byte60: 右车道目标1纵距离： 高字节; 左车道目标2纵距离： 高字节 Byte65: 右车道目标2纵距离： 高字节; 左车道后方目标纵距离： 高字节 Byte70: 右车道后方目标纵距离： 高字节
| Byte74 | Byte75 | Byte76 | Byte77 | Byte78 | Byte79 | Byte80 | Byte81 | Byte82 | Byte83
Bit0 | 本车道行人目标1： 0：未检测到 1：检测到 | 本车道行人目标1纵向： 0x0-0x78=0-120m 0x79-0xFF:无效 | 本车道行人目标1颜色： 0：无 1：橙色 2：红色 3：灰色 | 左车道行人目标状态： 1：不闪烁 2：闪烁，2HZ： | 近端与远端车道线的拼接点纵向位置 0-200m | 本车道目标1—ID： 0-15 相同ID，换车道要有动画 | 本车道后方目标—ID： 0-15 相同ID，换车道要有动画 | 左车道目标2—ID： 0-15 相同ID，换车道要有动画 | 右车道目标1—ID： 0-15 相同ID，换车道要有动画 | 右车道后方目标—ID： 0-15 相同ID，换车道要有动画
Bit1 | Byte74: 本车道行人目标1横向： 0x00-0x50 = -40-40m 偏移量-40 factor：0.1 0x51-0x7F:无效
Bit2 | 右车道目标1纵距离： 高字节 Byte76: 本车道行人目标状态： 1：不闪烁 2：闪烁，2HZ; 右车道目标1纵距离： 高字节 Byte77: 右车道行人： 0：无目标 1：一个行人
Bit3 | bar: 右车道目标1纵距离： 高字节 Byte76
Bit4 |  |  | 左车道行人： 0：无目标 1：一个行人 | 右车道行人颜色： 0：无 1：橙色 2：红色 3：灰色 |  | 本车道目标2—ID： 0-15 相同ID，换车道要有动画 | 左车道目标1—ID： 0-15 相同ID，换车道要有动画 | 左车道后方目标—ID： 0-15 相同ID，换车道要有动画 | 右车道目标2—ID： 0-15 相同ID，换车道要有动画
Bit5 | bar: 右车道目标1纵距离： 高字节 Byte76
Bit6 | 右车道目标1纵距离： 高字节 Byte76: 左车道行人颜色： 0：无 1：橙色 2：红色 3：灰色; 右车道目标1纵距离： 高字节 Byte77: 右车道行人目标状态： 1：不闪烁 2：闪烁，2HZ：
Bit7

## 交通信号灯 (hidden)
| Byte5 | Byte6 | Byte7 | Byte8 | Byte9 | Byte10
Bit0 | 左车道交通信号灯： 0：不显示 1：显示 | 左车道交通信号灯状态： 0x0:不显示 0x1:点亮 0x2:闪烁，频率：2HZ 0x3:即将消失，闪烁，频率：XX | 本车道交通信号灯： 0：不显示 1：显示 | 本车道交通信号灯状态： 0x0:不显示 0x1:点亮 0x2:闪烁，频率：2HZ 0x3:即将消失，闪烁，频率：XX | 右车道交通信号灯： 0：不显示 1：显示 | 右车道交通信号灯状态： 0x0:不显示 0x1:点亮 0x2:闪烁，频率：2HZ 0x3:即将消失，闪烁，频率：XX
Bit1 | Byte5: 左车道交通信号灯颜色： 0：不显示 1：红 2：黄 3：绿; Byte7: 本车道交通信号灯颜色： 0：不显示 1：红 2：黄 3：绿; Byte9: 右车道交通信号灯颜色： 0：不显示 1：红 2：黄 3：绿
Bit2 | Byte6: 左车道交通信号灯方向 0x0:不显示 0x1:直行 0x2:左转或左掉头 0x3:直行+左转/左掉头 0x4:右转 0x5:直行+右转 0x6:左转+右转 0x7:左转、右转、直行共用; Byte8: 本车道交通信号灯方向 0x0:不显示 0x1:直行 0x2:左转或左掉头 0x3:直行+左转/左掉头 0x4:右转 0x5:直行+右转 0x6:左转+右转 0x7:左转、右转、直行共用; Byte10: 右车道交通信号灯方向 0x0:不显示 0x1:直行 0x2:左转或左掉头 0x3:直行+左转/左掉头 0x4:右转 0x5:直行+右转 0x6:左转+右转 0x7:左转、右转、直行共用
Bit3
Bit4 | Byte5: 左车道交通信号灯类型： 0x0：不显示 0x1：圆形 0x2：箭头 0x3：掉头 0x4：禁行 0x5：直行+转向 0x6-0x7:reserved; Byte7: 本车道交通信号灯类型： 0x0：不显示 0x1：圆形 0x2：箭头 0x3：掉头 0x4：禁行 0x5：直行+转向 0x6-0x7:reserved; Byte9: 右车道交通信号灯类型： 0x0：不显示 0x1：圆形 0x2：箭头 0x3：掉头 0x4：禁行 0x5：直行+转向 0x6-0x7:reserved
Bit5
Bit6 | Byte8: 本车道交通报警等级： 0：无报警 1：Level1 2：Level2 3：Level3
Bit7
HMI参考方案 | [12 empty] | 备注 | bar: Byte5; Byte10
| 0x1：Round;（圆形） | 0x2：Arrow;（箭头） | 0x3:Turn Round;（掉头） | 0x4：X-type;（禁行） | 0x5:Arrow+Trun（直行+转向） | 0x1:Forward;（直行） | 0x2:Left;（左转或左掉头） | 0x3: Forward +Left;（直行+左转/左掉头） | 0x4:Right;（右转） | 0x5: Forward +Right;（直行+右转） | 0x6:Right+Left;（左转+右转） | 0x7:Left+ Forward +Right;（左转、右转、直行共用）
√
|  | √ |  |  |  | √
[7 empty] | √ | [5 empty] | 该交通灯用 左转代替 | bar: Byte6
√ | bar: Byte6
[9 empty] | √ |  |  |  | 该交通灯用 右转代替 | bar: Byte6
√ | bar: Byte6
√ | bar: Byte6
√ | bar: Byte7
√ | bar: Byte7
√
√ | bar: Byte9
√ | bar: Byte9
√ | bar: Byte6

## 调试信息 (hidden)
|  | 字节数 | 说明
基础数据区 | Byte 5~6 | 2 | DTE 10进制显示
| Byte 7~8 | 2 | CFE 10进制显示
| Byte 9~10 | 2 | AVG 10进制显示
| Byte 11~12 | 2 | AFD 10进制显示
| Byte 13~14 | 2 | RTO 10进制显示
| Byte 15 | 1 | DPO 10进制显示
| Byte 16~17 | 2 | ADP 10进制显示
| Byte 18~19 | 2 | RTR 10进制显示
| Byte 20~21 | 2 | RSP 10进制显示
| Byte 22~23 | 2 | RRP 10进制显示
| Byte 24~25 | 2 | RFF 10进制显示
| Byte 26~27 | 2 | RFV 10进制显示
| Byte 28 | 1 | RFA 10进制显示
| Byte 29~30 | 2 | RFU 10进制显示
| Byte 31~32 | 2 | RFD 10进制显示
| Byte 33~34 | 2 | RFC 10进制显示
| Byte 35 | 1 | SSU 10进制显示
| Byte 36 | 1 | RWT 10进制显示
| Byte 37 | 1 | OUT 10进制显示 （可以带负号， 显示值偏移40）
| Byte 38~41 | 4 | ODO 10进制显示
| Byte 42~45 | 4 | TRIP 10进制显示
| Byte 46 | 1 | FDV 16进制显示 （高4位.低4位， 例如0x96,显示为9.6）
| Byte 47 | 1 | DTV 16进制显示 （高4位.低4位， 例如0xAB,显示为A.B）
| Byte 48~49 | 2 | SW 16进制显示 （例如0x0B01，显示B.0.1)
| Byte 50~51 | 2 | HW 16进制显示 （例如0x0B01，显示B.0.1)
|  | 字节数 | 说明
可编辑数 | Byte 52 | 1 | Data 10进制显示 (0~9) 燃油报文控制
| Byte 53 | 1 | BackLight 10进制显示 (0~21) 背光控制
| Byte 54~69 | 16 | OCC_0 ... OCC_15 16进制显示 下线配置
| Byte 70 | 1 | 光标位置 0~31=OCC，32=Data，33=Backlight，34=Save，35=Back， 36=Exit，37=Page，255 不显示
|  | 字节数 | 说明
燃油数据区 | Byte 71 | 1 | index 10进制显示 当前页码 | 每页最多显示80个数据，当翻页后（index发生变化后）数据编号会从0开始发送，对于旧数据可以一次性清空除之后按照新数据填充
| Byte 72 | 1 | total 10进制显示 总页码
| Byte 73~74 | 2 | 数字 16进制显示
| Byte75 | 1 | 数据编号 （0~79）
内部版本号MCU | Byte76 | 2 | 0x02，16进制【发送数据为0时隐藏显示，非零值时显示】【预留先不做】
内部版本号 SOC | Byte77 | 3 | 0x02，16进制【发送数据为1时隐藏显示，非零值时显示】【预留先不做】

## 调试信息1 (hidden)
Byte6 Bit4-Bit7
页面
0：密码页面 | 请输入密码 密码：10110000
Byte7 密码：二进制
Byte8 光标：0~7
Byte9 密码显隐控制：0隐藏 1显示 一位控制一位密码
1：DATA
| Byte7：当前页码 数据范围1-2，超过此范围 默认显示第一页（第一页序号从001-018）（第二页从019-025），总页固定显示2 |  |  |  |  | 26-29不适用，删除不显示或固定显示即可
| 序号001 | DTE | Byte8-Byte9 | 2 | 10进制显示 | 只有最大值根据数据实时变化，其他均为固定值
| 序号002 | CFE | Byte10-Byte11 | 2 | 10进制显示
| 序号003 | AVG | Byte12-Byte13 | 2 | 10进制显示
| 序号004 | AFD | Byte14-Byte15 | 2 | 10进制显示
| 序号005 | RTO | Byte16-Byte17 | 2 | 10进制显示
| 序号006 | DPO | Byte18 | 1 | 10进制显示
| 序号007 | ADP | Byte19-Byte20 | 2 | 10进制显示
| 序号008 | RTR | Byte21-Byte22 | 2 | 10进制显示
| 序号009 | RSP | Byte23-Byte24 | 2 | 10进制显示
| 序号010 | RRP | Byte25-Byte26 | 2 | 10进制显示
| 序号011 | RFF | Byte27-Byte28 | 2 | 10进制显示
| 序号012 | RFV | Byte29-Byte30 | 2 | 10进制显示
| 序号013 | RFA | Byte31 | 1 | 10进制显示
| 序号014 | RFU | Byte31-Byte32 | 2 | 10进制显示
| 序号015 | RFD | Byte33-Byte34 | 2 | 10进制显示
| 序号016 | RFC | Byte35-Byte36 | 2 | 10进制显示
| 序号017 | SSU | Byte37 | 1 | 10进制显示
| 序号018 | RWT | Byte38 | 1 | 10进制显示
| 序号019 | FDV | Byte39 | 1 | 16进制显示 （高4位.低4位， 例如0x96,显示为9.6）
| 序号020 | DTV | Byte40 | 1 | 16进制显示 （高4位.低4位， 例如0xAB,显示为A.B）
| 序号021 | SW | Byte41-Byte42 | 2 | 16进制显示 （例如0x0B01，显示B.0.1)
| 序号022 | HW | Byte43-Byte44 | 2 | 16进制显示 （例如0x0B01，显示B.0.1)
| 序号023 | LVDS | Byte45 | 1 | Y/N（0：N 1:Y）
| 序号024 | USB | Byte46 | 1 | Y/N（0：N 1:Y）
| 序号025 | 私CAN | Byte47 | 1 | Y/N（0：N 1:Y）
2：FUEL
Byte7:当前页码
Byte8:总页
Byte9:有效数据长度，代表Byte10-ByteN需要显示的数据长度
Byte10-ByteN:数据内容，每页最多显示100个数据
3：DTC | 显隐控制 | 显示码 | 高、中字节 | 低字节 | 描述 | 显示码、高中字节、低字节、描述属于规定信息，底板只控制整行显隐
Byte7:当前页码1-2，总页码固定显示2
0：不显示 | Byte8 | U10A187 | D0A1 | 87 | InfoCAN节点总线关闭
1：显示 | Byte9 | B110516 | 9105 | 16 | 电池电压小于阀值
| Byte10 | B110617 | 9106 | 17 | 电池电压超出阀值
| Byte11 | B110762 | 9107 | 62 | 硬线点火信号和CAN信号(1A6)不同
| Byte12 | U108A87 | D08A | 87 | 与RRS通讯丢失
| Byte13 | U108087 | D080 | 87 | 与BCM通讯丢失
| Byte14 | U108187 | D081 | 87 | 与GW通讯丢失
| Byte15 | U108287 | D082 | 87 | 与HU通讯丢失
| Byte16 | U108381 | D083 | 81 | 与AC通讯丢失
| Byte17 | U109081 | D090 | 81 | EMS节点丢失
| Byte18 | U109181 | D091 | 81 | EPBi/ESP/ABS节点丢失
| Byte19 | U109281 | D092 | 81 | EPS节点丢失
| Byte20 | U109381 | D093 | 81 | SRS节点丢失
| Byte21 | U109481 | D094 | 81 | TCU节点丢失
| Byte22 | U109581 | D095 | 81 | APA节点丢失
| Byte23 | U109681 | D096 | 81 | ACC35E节点丢失
| Byte24 | U109781 | D097 | 81 | LAS_332节点丢失
| Byte25 | U109881 | D098 | 81 | LCDAL_ 2AE节点丢失
| Byte26 | U109981 | D099 | 81 | LCDAR_ 2AF 节点丢失
| Byte27 | U10EE87 | D0EE | 87 | ADS 节点丢失
| Byte28 | U108C87 | D08C | 87 | ACM 节点丢失
| Byte29 | U109787 | D097 | 87 | SAS 节点丢失
| Byte30 | B110211 | 9102 | 11 | 燃油输入电压在非法范围内低于正常值
| Byte31 | B110315 | 9103 | 15 | 燃油输入电压在非法范围内（该范围未定义）高于正常值
| Byte32 | B110800 | 9108 | 00 | 10.25 inch显示屏故障
4：EOL
Byte7：当前页码 数据范围1-8，超过此范围 默认显示第一页，总页固定显示8
| 显示字节 |  | 协议字节 | 字节数 | 描述
| Byte0 | / | Byte8 | 1 | 整字节发送，当前配置值按照图中数据分解 其他都是固定显示，只有当前配置值根据数据变化
| Byte1 | / | Byte9 | 1
| Byte2 | / | Byte10 | 1
| Byte3 | / | Byte11 | 1
| Byte4 | / | Byte12 | 1
| Byte5 | / | Byte13 | 1
| Byte6 | / | Byte14 | 1
| Byte7 | / | Byte15 | 1
| Byte8 | / | Byte16 | 1
| Byte9 | / | Byte17 | 1
| Byte10 | / | Byte18 | 1
| Byte11 | / | Byte19 | 1
| Byte12 | / | Byte20 | 1
| Byte13 | / | Byte21 | 1
| Byte14 | / | Byte22 | 1
| Byte15 | / | Byte23 | 1
5：EXIT | 按下OK键退出

## (中间区)TBT导航 (hidden)
通讯协议!A36 |  |  | Byte6 | 仅传递转向图标其他信息不属于此类，也不在这里传递
AMAP转向图标
分类 | 中文 | TBT对外通知图标ID | 对应ID | 图标示例
DirIcon_NULL | 无定义 | 0 | 0
DirIcon_Car | 自车图标 | 1 | 1
DirIcon_Turn_Left | 左转图标 | 2 | 2
DirIcon_Turn_Right | 右转图标 | 3 | 3
DirIcon_Slight_Left | 左前方图标 | 4 | 4
DirIcon_Slight_Right | 右前方图标 | 5 | 5
DirIcon_Turn_Hard_Left | 左后方图标 | 6 | 6
DirIcon_Turn_Hard_Right | 右后方图标 | 7 | 7
DirIcon_UTurn | 左转掉头图标 | 8 | 8
DirIcon_Continue | 直行图标 | 9 | 9
DirIcon_Way | 到达途经点图标 | 10 | 10
iconid=11,12 | 逆时针环岛逆时针第1出口 | m_RoundAboutNum=1 | 11
iconid=11,12 | 逆时针环岛第2出口 | m_RoundAboutNum=2 | 12
iconid=11,12 | 逆时针环岛第3出口 | m_RoundAboutNum=3 | 13
iconid=11,12 | 逆时针环岛第4出口 | m_RoundAboutNum=4 | 14
iconid=11,12 | 逆时针环岛第5出口 | m_RoundAboutNum=5 | 15
iconid=11,12 | 逆时针环岛第6出口 | m_RoundAboutNum=6 | 16
iconid=11,12 | 逆时针环岛第7出口 | m_RoundAboutNum=7 | 17
iconid=11,12 | 逆时针环岛第8出口 | m_RoundAboutNum=8 | 18
iconid=11,12 | 逆时针环岛第9出口 | m_RoundAboutNum=9 | 19
iconid=11,12 | 逆时针环岛第10出口 | m_RoundAboutNum=10 | 20
DirIcon_SAPA | 到达服务区图标 | 13 | 21
DirIcon_TollGate | 到达收费站图标 | 14 | 22
DirIcon_Destination | 到达目的地图标 | 15 | 23
DirIcon_Tunnel | 进入隧道图标 | 16 | 24
iconid=17,18 | 顺时针环岛逆时针第1出口 | m_RoundAboutNum=1 | 25
iconid=17,18 | 顺时针环岛第2出口 | m_RoundAboutNum=2 | 26
iconid=17,18 | 顺时针环岛第3出口 | m_RoundAboutNum=3 | 27
iconid=17,18 | 顺时针环岛第4出口 | m_RoundAboutNum=4 | 28
iconid=17,18 | 顺时针环岛第5出口 | m_RoundAboutNum=5 | 29
iconid=17,18 | 顺时针环岛第6出口 | m_RoundAboutNum=6 | 30
iconid=17,18 | 顺时针环岛第7出口 | m_RoundAboutNum=7 | 31
iconid=17,18 | 顺时针环岛第8出口 | m_RoundAboutNum=8 | 32
iconid=17,18 | 顺时针环岛第9出口 | m_RoundAboutNum=9 | 33
iconid=17,18 | 顺时针环岛第10出口 | m_RoundAboutNum=10 | 34
| 进入环岛图标，右侧通行逆时针环岛 |  | 35
| 驶出环岛图标，右侧通行逆时针环岛 |  | 36
| 进入环岛图标，左侧通行顺时针环岛 |  | 37
| 驶出环岛图标，左侧通行顺时针环岛 |  | 38
| 右转掉头图标，左侧通行地区的掉头 |  | 39
| 顺行图标 |  | 40

## (中间区)蓝牙电话 (hidden)
Byte5 | Byte6 | [7 empty] | Byte7 | [7 empty] | Byte8 | [7 empty] | … | [7 empty] | Byte(N*2)+8=B0 | [7 empty] | Byte(B0+1) | [7 empty] | Byte(B0+2) | [7 empty] | Byte(B0+3) | [7 empty] | Byte(B0+4)=B1 | [7 empty] | … | [7 empty] | Byte(N*2)+B1
0x06蓝牙电话 | 7 | 6 | 5 | 4 | 3 | 2 | 1 | 0 | 7 | 6 | 5 | 4 | 3 | 2 | 1 | 0 | 7 | 6 | 5 | 4 | 3 | 2 | 1 | 0 | … | … | … | … | … | … | … | … | … | … | … | … | … | … | … | … | 7 | 6 | 5 | 4 | 3 | 2 | 1 | 0 | 7 | 6 | 5 | 4 | 3 | 2 | 1 | 0 | 7 | 6 | 5 | 4 | 3 | 2 | 1 | 0 | 7 | 6 | 5 | 4 | 3 | 2 | 1 | 0 | … | … | … | … | … | … | … | … | … | … | … | … | … | … | … | …
0
[5 empty] | 1 蓝牙 已连接 | 0：空闲状态 1：来电中 2：通话中 3：拨打中 4：通话结束 5：等待中 6,7：保留 | [8 empty] | 文字数量N=0~31 (实际字节数N*2) | [9 empty] | 仪表显示人名或者号码，二者不同时显示 | [19 empty] | 通话时间秒 | [5 empty] | 通话时间分钟 | [5 empty] | 通话时间小时 | [6 empty] | 蓝牙配对识别设备型号名称字符数量N=0~31 (实际字节数N*2) | [8 empty] | 蓝牙配对识别设备型号名称
蓝牙电话状态和显示样式 | 拨打中 | [8 empty] | 通话中 | [8 empty] | 通话结束 | [8 empty] | 来电中 | [8 empty] | 等待/保留/空闲
未见显示样式/不处理

## (中间区)媒体 (hidden)
通讯协议!A46 | 属于公共区界面类0x02 菜单 时从Byte8字节开始
| Byte8 媒体源 Bit0~3 | Byte9 | Byte10~(N-1) | ByteN | ByteN+1~(N+M) | ByteN+1~(N+M+1)
属于公共区界面类0x04 多媒体信息 时从Byte6字节开始
| Byte6 媒体源 Bit0~3 | Byte7 | Byte8~(N-1) | ByteN | ByteN+1~(N+M) | ByteN+1~(N+M+1)
| 0x0:AM 0x1:FM | 忽略 | Byte8 频段信息 低字节 | Byte9 频段信息 高字节
|  | 0x0 | FM: 8750-10800； FM=Value/100 MHz AM: 522-1728 ； 精度为1KHz
| 0x2:USB 0x3:HDD 0x4:Ipod 0x5:BT AUDIO 0x6:手机互联 0x7:other 0x9:On Line | Bit0:当前是否有专辑封面 0无 1有(未见显示,评估使用) Bit1~2:歌曲名标识符(0x0) Bit3~7:歌曲名文字数量N=0~31(实际字节数N*2) | (Unicode编码)如文字超过文本框部分显示省略号“...”，不滚动显示 | Bit0:无意义 Bit1~2:歌手名标识符(0x1) Bit3~7:歌手名文字数量M=0~31(实际字节数N*2) | (Unicode编码)如文字超过文本框部分显示省略号“...”，不滚动显示 | Bit0~1音乐播放状态 1：Play 2.Pause 0,3 Reserved Bit2~7音量 范围（0~39）(音量未见显示,评估使用)
| 0x8:设备断开 0xA:初始化 其他:reserve | 数据无意义 显示"无多媒体信息"
举例：
输入源：USB
歌曲名：Ocean Lab
歌手名：Michael Jackson
| 0x2 | 0x48 字数9, 歌曲名 无专辑封面 | 0x4f 0x00 0x63 0x00 "O" "c" 0x65 0x00 0x61 0x00 "e" "a" 0x6e 0x00 0x20 0x00 "n" "space" 0x4c 0x00 0x61 0x00 "L" "a" 0x62 0x00 "b" | 7A 字数15 歌手名 | 0x4d 0x00 0x69 0x00 “M” "i" 0x63 0x00 0x68 0x00 "c" "h" 0x61 0x00 0x65 0x00 "a" "e" 0x6c 0x00 0x20 0x00 "l" "space" 0x4a 0x00 0x61 0x00 "J" "a" 0x63 0x00 0x6b 0x00 "c" "k" 0x73 0x00 0x6f 0x00 "s" "o" 0x6e 0x00 "n" | 0x01 播放，音量0
举例：
输入源：FM
频率：101.1MHz
| 0x01 | 0x00 | 0x7E | 0x27
| FM |  | 10110(101.1MH)

## 媒体消息文字 (hidden)
媒体消息文字
媒体消息类型
Byte5 | Byte6 | [7 empty] | Byte7 | [7 empty] | Byte8 | [7 empty] | … | [7 empty] | Byte(N*2)+8=B0 | [7 empty] | Byte(B0+1) | [7 empty] | Byte(B0+2) | [7 empty] | Byte(B0+3) | [7 empty] | Byte(B0+4)=B1 | [7 empty] | … | [7 empty] | Byte(N*2)+B1
0x00无媒体消息 | 不显示内容无消息显示
0x01蓝牙电话 | 7 | 6 | 5 | 4 | 3 | 2 | 1 | 0 | 7 | 6 | 5 | 4 | 3 | 2 | 1 | 0 | 7 | 6 | 5 | 4 | 3 | 2 | 1 | 0 | … | … | … | … | … | … | … | … | … | … | … | … | … | … | … | … | 7 | 6 | 5 | 4 | 3 | 2 | 1 | 0 | 7 | 6 | 5 | 4 | 3 | 2 | 1 | 0 | 7 | 6 | 5 | 4 | 3 | 2 | 1 | 0 | 7 | 6 | 5 | 4 | 3 | 2 | 1 | 0 | … | … | … | … | … | … | … | … | … | … | … | … | … | … | … | …
0
[5 empty] | 1 蓝牙 已连接 | 0：空闲状态 1：来电中 2：通话中 3：拨打中 4：通话结束 5：等待中 6,7：保留 | [8 empty] | 文字数量N=0~31 (实际字节数N*2) | [9 empty] | 仪表显示人名或者号码，二者不同时显示 | [19 empty] | 通话时间秒 | [5 empty] | 通话时间分钟 | [5 empty] | 通话时间小时 | [6 empty] | 蓝牙配对识别设备型号名称字符数量N=0~31 (实际字节数N*2) | [8 empty] | 蓝牙配对识别设备型号名称
0x02音乐/电台 | 7 | 6 | 5 | 4 | 3 | 2 | 1 | 0 | 7 | 6 | 5 | 4 | 3 | 2 | 1 | 0 | 7 | 6 | 5 | 4 | 3 | 2 | 1 | 0 | 7 | 6 | 5 | 4 | 3 | 2 | 1 | 0 | … | … | … | … | … | … | … | … | 7 | 6 | 5 | 4 | 3 | 2 | 1 | 0 | … | … | … | … | … | … | … | … | … | … | … | … | … | … | … | … | … | … | … | … | … | … | … | … | 7 | 6 | 5 | 4 | 3 | 2 | 1 | 0
[5 empty] | 0:AM | [11 empty] | FM: 8750-10800； FM=Value/100 MHz AM: 522-1728 ； 精度为1KHz
1:FM
[5 empty] | 2:USB 3:HDD 4:iPod 5:BT Audio 0x6:手机互联 0x7:other 0x9:On Line 其他:reserve |  |  |  | 歌曲名文字数量N=0~31(实际字节数N*2) |  |  |  |  | 歌曲名标识符(0x0) |  | 0 | 歌曲名(在消息模式时样表只显示歌曲名其歌手和播放状态信息可以忽略) | [23 empty] | 歌手名文字数量N=0~31(实际字节数N*2) |  |  |  |  | 歌手名标识符(0x1) |  | 0 | 歌手名 | [23 empty] | 音量信息 | [5 empty] | 音乐播放状态 1Play 2Pause
0x03操作提示 | 7 | 6 | 5 | 4 | 3 | 2 | 1 | 0 | 7 | 6 | 5 | 4 | 3 | 2 | 1 | 0 | 7 | 6 | 5 | 4 | 3 | 2 | 1 | 0
[5 empty] | 0(关联语言) |  |  |  | 按''ok''键切换至简洁导航模式
[5 empty] | 1(关联语言) |  |  |  | 按''ok''键切换至全屏导航模式
蓝牙电话状态和显示样式 | 拨打中 | [8 empty] | 通话中 | [8 empty] | 通话结束 | [8 empty] | 来电中 | [8 empty] | 等待/保留/空闲
未见显示样式

## 导航信息 (hidden)
通讯协议!A63
|  | Signal description | [31 empty] | 导航状态 | [11 empty] | 导航方向
|  | 7 |  | 6 |  | 5 |  | 4 |  | 3 |  | 2 |  | 1 |  | 0 | [17 empty] | bit03 |  | 导航状态 | [7 empty] | bit2 |  | bit1 |  | bit0 |  | bit15 |  | bit14 |  | bit13 |  | 导航方向
|  | 15 |  | 14 |  | 13 |  | 12 |  | 11 |  | 10 |  | 9 |  | 8 | [17 empty] | 0 |  | 导航未规划路线 | [7 empty] | 0 |  | 0 |  | 0 |  | 0 |  | 0 |  | 0
|  | 23 |  | 22 |  | 21 |  | 20 |  | 19 |  | 18 |  | 17 |  | 16 | [17 empty] | 1 |  | 导航规划路线成功 | [7 empty] | 0 |  | 0 |  | 0 |  | 0 |  | 0 |  | 1
|  | 31 |  | 30 |  | 29 |  | 28 |  | 27 |  | 26 |  | 25 |  | 24 | [27 empty] | 0 |  | 0 |  | 0 |  | 0 |  | 1 |  | 0
|  | 39 |  | 38 |  | 37 |  | 36 |  | 35 |  | 34 |  | 33 |  | 32 | [27 empty] | 0 |  | 0 |  | 0 |  | 0 |  | 1 |  | 1
|  | 47 |  | 46 |  | 45 |  | 44 |  | 43 |  | 42 |  | 41 |  | 40 | [27 empty] | 0 |  | 0 |  | 0 |  | 1 |  | 0 |  | 0 | [7 empty] | bit57 |  | 导航完成标识
|  | 55 |  | 54 |  | 53 |  | 52 |  | 51 |  | 50 |  | 49 |  | 48 | [27 empty] | 0 |  | 0 |  | 0 |  | 1 |  | 0 |  | 1 | [7 empty] | 0 |  | 否
|  | 63 |  | 62 |  | 61 |  | 60 |  | 59 |  | 58 |  | 57 |  | 56 | [27 empty] | 0 |  | 0 |  | 0 |  | 1 |  | 1 |  | 0 | [7 empty] | 1 |  | 是
[44 empty] | 0 |  | 0 |  | 0 |  | 1 |  | 1 |  | 1
[44 empty] | 0 |  | 0 |  | 1 |  | 0 |  | 0 |  | 0
|  | 距离目标地距离，bit12为距离单位（0为km,1为m) | [41 empty] | 0 |  | 0 |  | 1 |  | 0 |  | 0 |  | 1
|  | bit11 |  | …… |  | bit28 |  | Bit12 |  | 距离 | [5 empty] | 预计到达目的地时间 | [10 empty] | 文字数量 | [16 empty] | 0 |  | 0 |  | 1 |  | 0 |  | 1 |  | 0
|  | 0 |  | …… |  | 0 |  | 0 |  | Max 6553.5km | [5 empty] | bit44 |  | ~ |  | bit48 |  | Value |  |  |  |  | bit63 |  | bit62 |  | bit61 |  | bit60 |  | bit59 |  | 文字数量 | [6 empty] | 0 |  | 0 |  | 1 |  | 0 |  | 1 |  | 1
|  | 1 |  | …… |  | 1 |  | 1 | [7 empty] | 1 |  | 1 |  | 1 |  | 8191min |  |  |  |  | 0 |  | 0 |  | 0 |  | 0 |  | 0 |  | 0 | [6 empty] | 0 |  | 0 |  | 1 |  | 1 |  | 0 |  | 0
[27 empty] | 0 |  | 0 |  | 0 |  | 0 |  | 1 |  | 1 | [6 empty] | 0 |  | 0 |  | 1 |  | 1 |  | 0 |  | 1
|  | 距离下一路口距离,bit27为距离单位（0为km,1为m) | [24 empty] | ~ |  | ~ |  | ~ |  | ~ |  | ~ |  | 2~30 | [6 empty] | ~ |  | ~ |  | ~ |  | ~ |  | ~ |  | ~
|  | bit26 |  | …… |  | bit45 |  | bit27 |  | 距离 | [16 empty] | 1 |  | 1 |  | 1 |  | 1 |  | 1 |  | 31 | [6 empty] | 1 |  | 1 |  | 1 |  | 1 |  | 1 |  | 1
|  | 0 |  | …… |  | 0 |  | 0 |  | Max 1638.3km
|  | 1 |  | …… |  | 1 |  | 1
| Byte5 | [7 empty] | Byte6 | [7 empty] | Byte7 | [7 empty] | Byte8 | [7 empty] | Byte9 | [7 empty] | Byte10 | [7 empty] | Byte11 | [7 empty] | Byte12 | [7 empty] | … | Byte(2*N)+12
| 7 | 6 | 5 | 4 | 3 | 2 | 1 | 0 | 15 | 14 | 13 | 12 | 11 | 10 | 9 | 8 | 23 | 22 | 21 | 20 | 19 | 18 | 17 | 16 | 31 | 30 | 29 | 28 | 27 | 26 | 25 | 24 | 39 | 38 | 37 | 36 | 35 | 34 | 33 | 32 | 47 | 46 | 45 | 44 | 43 | 42 | 41 | 40 | 55 | 54 | 53 | 52 | 51 | 50 | 49 | 48 | 63 | 62 | 61 | 60 | 59 | 58 | 57 | 56
0
[5 empty] | 1 | 导航方向 | [5 empty] | 目标地距离单位 | 距离目标地距离 MMI发送信号：实际距离*10 仪表显示：距离*0.1 | [15 empty] | 下一路口距离单位0 km1m | 距离下一路口距离 MMI发送信号：实际距离*10 仪表显示：距离*0.1 | [13 empty] | 预计到达目的地时间 (当时间为0时显示"<1分钟") | [12 empty] | 文字数量N=0~31(实际字节数N*2) | [5 empty] | 导航完成标识0否1是 |  | 显示下一个道路名称
注：导航未规划路线时不显示 1）阴影标注部分为reserve位， 仪表软件不对该位进行判断。 2）当前道路名和下一个道路名轮流发送给仪表。 3）bit57导航完成标识当出现导航完成时，连发三帧1之后跳变回0，仪表端显示2秒导航完成之后显示“当前道路未规划”。 4) bit57导航完成标识:MMI接收导航广播10019"EXTRA_STATE" 模拟导航停止12 正常导航停止9 导航退出2时，通知仪表导航已完成1，收到其他状态通知仪表导航未完成0，仪表接收到该信号从0切到1时弹出提示"导航已完成"。
举例： 导航规划成功； 导航方向：左转 距离目标距离:13Km 目标距离单位: Km 下一路口距离:900m 下一路口距离单位: m 下一道路名称：软件大道 预计到达目的地时间：27 分钟
| 7 | 6 | 5 | 4 | 3 | 2 | 1 | 0 | 15 | 14 | 13 | 12 | 11 | 10 | 9 | 8 | 23 | 22 | 21 | 20 | 19 | 18 | 17 | 16 | 31 | 30 | 29 | 28 | 27 | 26 | 25 | 24 | 39 | 38 | 37 | 36 | 35 | 34 | 33 | 32 | 47 | 46 | 45 | 44 | 43 | 42 | 41 | 40 | 55 | 54 | 53 | 52 | 51 | 50 | 49 | 48 | 63 | 62 | 61 | 60 | 59 | 58 | 57 | 56
| 0 | 0 | 0 | 0 | 1 | 0 | 0 | 0 | 0 | 1 | 0 | 0 | 0 | 0 | 0 | 0 | 0 | 0 | 0 | 0 | 1 | 0 | 0 | 0 | 0 | 0 | 1 | 0 | 1 | 1 | 0 | 0 | 0 | 1 | 1 | 0 | 0 | 1 | 0 | 1 | 0 | 0 | 0 | 0 | 0 | 0 | 0 | 0 | 0 | 0 | 0 | 1 | 1 | 0 | 1 | 1 | 0 | 0 | 1 | 0 | 0 | 1 | 0 | 1
| 0x00 |  |  |  | 1 | 0x02 | [5 empty] | 0 | 0x82 | [15 empty] | 1 | 0x2328 | [13 empty] | 0x1B | [12 empty] | 0x04
[5 empty] | 1 | 左转 | [5 empty] | 0 | 13Km | [15 empty] | 1 | 900m | [13 empty] | 27min | [12 empty] | 文字数量4
| 0x08 | [7 empty] | 0x40 | [7 empty] | 0x08 | [7 empty] | 0x2C | [7 empty] | 0x65 | [7 empty] | 0x00 | [7 empty] | 0x1B | [7 empty] | 0x20
| 7 | 6 | 5 | 4 | 3 | 2 | 1 | 0 | 7 | 6 | 5 | 4 | 3 | 2 | 1 | 0 | 7 | 6 | 5 | 4 | 3 | 2 | 1 | 0 | 7 | 6 | 5 | 4 | 3 | 2 | 1 | 0 | 7 | 6 | 5 | 4 | 3 | 2 | 1 | 0 | 7 | 6 | 5 | 4 | 3 | 2 | 1 | 0 | 7 | 6 | 5 | 4 | 3 | 2 | 1 | 0 | 7 | 6 | 5 | 4 | 3 | 2 | 1 | 0
| 0 | 1 | 1 | 0 | 1 | 1 | 1 | 1 | 1 | 0 | 0 | 0 | 1 | 1 | 1 | 1 | 1 | 1 | 1 | 1 | 0 | 1 | 1 | 0 | 0 | 1 | 0 | 0 | 1 | 1 | 1 | 0 | 0 | 0 | 1 | 0 | 0 | 1 | 1 | 1 | 0 | 1 | 0 | 1 | 1 | 0 | 0 | 1 | 0 | 1 | 0 | 1 | 0 | 0 | 1 | 1 | 1 | 0 | 0 | 1 | 0 | 0 | 0 | 0
| 0x6F | [7 empty] | 0x8F | [7 empty] | 0xF6 | [7 empty] | 0x4E | [7 empty] | 0x27 | [7 empty] | 0x59 | [7 empty] | 0x53 | [7 empty] | 0x90
| "软" | [15 empty] | "件" | [15 empty] | "大" | [15 empty] | "道" | [7 empty] | "道"
显示距离下一个路口的距离 | 精度：1km以上，精度为0.1km；1公里以下就，精度为m 显示： 1）距离<1000m，直接显示距离； 2）距离≧1000m，换算为km。如果是整数，不保留小数；非整数则四舍五入保留一位小数。如2160，显示为2.2km, 2040显示为2km。
显示距离目标地预计时间 | 精度：分钟。 显示： 1）小于1分钟，显示<1分钟； 2）1~59分钟，显示xx分钟； 3）1~24小时，显示xx小时xx分钟。如2小时10分钟；分钟为0，则显示xx小时；如120分钟，则显示2小时。 4）大于24小时，按照xx小时xx分钟格式显示（分钟四舍五）
距离目的地进度条 | 每次导航“导航状态”从“导航未规划路线”到“导航规划路线成功”时的“距离目标地距离”为最大里程，后续的根据实时的“距离目标地距离”/最大里程来显示进度条。