## Cover
ICU Communication Matrix 网络通信矩阵

## History
Revision Management 版本管理
Revision 版本 | Date 日期 | Author 作者 | Reviewed by 审核 | Approved by 批准 | ECU 节点 | Changes Comments 修改说明 | Changes Reasons 修改原因
Note on A3: 作者: 请输入版本号。 版本号只能是数字和小数点。 1个版本占用1行。 请确定最新的版本号与文件名中的版本号保持一致。
Note on B3: 作者: 请输入日期。 日期的格式为：YYYY-MM-DD。
Note on C3: 作者: 请输入作者名称。 多个作者名称之间请使用换行符隔开。 作者名称请不要使用","（英文逗号）和";"（英文分号）等无效格式。
Note on D3: 作者: 请输入审核人名称。 多个审核人名称之间请使用换行符隔开。 审核人名称请不要使用","（英文逗号）和";"（英文分号）等无效格式。
Note on E3: 作者: 请输入批准人名称。 多个批准人名称之间请使用换行符隔开。 批准人名称请不要使用","（英文逗号）和";"（英文分号）等无效格式。
Note on G3: 作者: 请输入修改说明。 修改说明主要保存版本的记录。 修改说明请不要使用","（英文逗号）和";"（英文分号）等无效格式。
Note on A4: 作者: 请输入版本号。 版本号只能是数字和小数点。 1个版本占用1行。 请确定最新的版本号与文件名中的版本号保持一致。
Note on B4: 作者: 请输入日期。 日期的格式为：YYYY-MM-DD。
Note on C4: 作者: 请输入作者名称。 多个作者名称之间请使用换行符隔开。 作者名称请不要使用","（英文逗号）和";"（英文分号）等无效格式。
Note on D4: 作者: 请输入审核人名称。 多个审核人名称之间请使用换行符隔开。 审核人名称请不要使用","（英文逗号）和";"（英文分号）等无效格式。
Note on E4: 作者: 请输入批准人名称。 多个批准人名称之间请使用换行符隔开。 批准人名称请不要使用","（英文逗号）和";"（英文分号）等无效格式。

## Legend
Legend - CAN（FD） 参数说明 - CAN（FD）
Property 属性 | Description 描述 | Remarks 备注
Msg Name 报文名称 | Message name 报文名称
Msg Type 报文类型 | Msg Type: CAN Standard, CAN Diag, CANFD Standard, CANFD Diag，CAN NM 报文类型：常规应用CAN报文，CAN诊断报文，常规应用CANFD报文，CANFD诊断报文，CAN 网络管理报文
Msg ID 报文标识符 | Message identifier 报文标识符
Msg Send Type 报文发送类型 | Send type for the message. 报文的发送类型 Send type:"Cycle", "Event", "IfActive", "CE" and "CA" 发送类型："Cycle", "Event", "IfActive", "CE" and "CA" | “ CE - Cycle and Event ” , " CA - Cycle if Active "
Msg Cycle Time (ms) 报文周期时间 | Cycle time of the message if it should be sent cyclically 报文发送周期时间（仅对周期性发送报文） | Unit: ms 单位：毫秒
Msg Length (Byte) 报文长度 | Byte length of the message 报文的字节长度
Signal Group Name 信号组名称 | Signal Group Name 信号组名称 | a complex data type. Inside a complex data type, there are one or more data elements (primitive data types), like in a C struct. The data consistency of such complex data types must be ensured. The complex data type will be decomposed into single signals. As these signals altogether need to be treated consistently, they are called signal group. 一种复杂数据类型，包括一个或多个数据元素（基本数据类型），就像C语言中的结构体Struct一样。这些复杂数据类型的数据一致性必须得到保证。这些复杂数据类型将被分解成单个信号，由于这些信号需要被一齐处理，因此称它们为信号组。
E2E Profile E2E算法 | E2E Profile E2E算法 | the adopted E2E protection algorithm profile of the signal group 信号组采用的E2E保护算法
Data ID 信号组标识符 | Data ID 信号组标识符 | Data ID is used to identify a signal group, and participates in the Checksum calculation. Please refer to <E2E communication protection requirements specification>. 用来唯一确定一个信号组，并参与到信号组Checksum的运算中，详见《E2E通信保护需求规范》
ASIL 功能安全等级要求 | ASIL 功能安全等级要求 | For this signal, the highest functional safety level the signal sender can achieve. 针对这个信号，信号发送方可以达到的最高的功能安全等级要求
Signal Name 信号名称 | Signal Name 信号名称 | 对于尾缀带ReservedSig或者信号描里标记Reserved的信号，为预留信号，暂没有与之相对的功能。报文发送时，预留信号需一直按照矩阵中规定的初始值进行发送。 对于信号组中的预留信号，如果信号组要计算Checksum，预留信号也要被包含在计算过程中。
Signal Description 信号描述 | Comment for the signal 信号描述
Byte Order 排列格式 | Description the byte order, intel or mortoral 描述了字节排布顺序 | Intel Motorola LSB Motorola MSB
Start Byte 起始字节
Start Bit 起始位
Signal Send Type 信号发送类型 | Send type for the signal 信号的发送类型 | Cycle OnWrite OnWriteWithRepetition OnChange OnChangeWithRepetition IfActive IfActiveWithRepetition.
Bit Length (Bit) 信号长度 | Bit length of the signal 信号的位长度
Date Type 数据类型 | Date type of the signal 信号的数据类型 Date type: Unsigned, Signed 数据类型：Unsigned, Signed
Resolution 精度 | Resolution value is to calculate the physical value of the signal. 十六进制值的比例因子是为了计算信号的物理值。 | The signal's conversion formula (Rasolution, Offset) is used to transform the hex value to a physical value or in the reverse direction. [Physical value] = ( [Hex value] * [Resolution] ) + [Offset] 使用信号的转换公式用来作为十六进制和物理值之间的相互转换。 [物理值] = ( [十六进制值] * [精度] ) + [偏移量]
Offset 偏移量 | Offset value is to calculate the physical value of the signal. 偏移量用来计算信号的物理值。
Signal Min. Value (phys) 物理最小值 | Physical minimum value of the signal in physical value 信号的物理最小值 | The "physical value" of a signal is the value of the physical quantity (e.g. speed, rpm, temperature, etc.) that represents the signal. 信号的物理值即这个信号所代表的物理量（例如：速度、转速、温度等）。
Signal Max. Value(phys) 物理最大值 | Physical maximum value of the signal in physical value 信号的物理最大值
Signal Min. Value (Hex) 总线最小值 | minimum value of the signal in Hex value 信号的总线最小值
Signal Max. Value(Hex) 总线值最大值 | maximum value of the signal in Hex value 信号的总线最大值
Initial Value(Hex) 初始值 | If no signal is plausible after network startup, the predefined value (i.e.Initial value, refer to the functional requirement) shall be sent. 如果在网络启动后没有可信的信号，预定义的值（即初始值，取决于功能需求）将被发送。 | 对于受E2E保护的信号，其初始值应为矩阵中规定的初始值； E2E Counter的初始值应为0x0； Checksum的初始值应为，与E2E保护的信号的初始值、信号组中预留信号的初始值和Counter的初始值对应的，预先计算的Checksum值。
Invalid Value(Hex) 无效值 | Invalid value in hex value 十六进制表示的无效值
Inactive Value(Hex) 非使能值 | Inactive value in hex value if the message sent type is ifActive and PA 十六进制表述的非使能值,仅用于使能型及周期使能型报文
Unit 单位 | Unit of the signal physical value 信号物理值的单位
Signal Value Description 信号值描述 | Hex-physics representation of the signal value 信号十六进制值所代表的物理值
Msg Cycle Time Fast(ms) 报文发送的快速周期(ms) | The fast cycle time of message if the Msg Send Type of message is not "Cycle" 当报文发送类型不为周期型时，报文发送的快速周期。
Msg Nr. Of Reption 报文快速发送的次数 | The reption number of message if the Msg Send Type of message is not "Cycle" 当报文发送类型不为周期型时，报文快速发送的次数。
Msg Delay Time(ms) 报文延时时间(ms) | The min time between the same ID message if the Msg Send Type of message is not "Cycle" 当报文发送类型不为周期型时，相同ID报文之间的最小间隔。

## ICU_VCAN
Msg Name 报文名称 | Msg Type 报文类型 | Msg ID 报文标识符 | Msg Send Type 报文发送类型 | Msg Cycle Time (ms) 报文周期时间 | Msg Length (Byte) 报文长度 | Signal Name 信号名称 | Signal Description 信号描述 | Byte Order 排列格式(Intel/Motorola) | Start Byte 起始字节 | Start Bit 起始位 | Signal Send Type 信号发送类型 | Signal Length (Bit) 信号长度 | Date Type 数据类型 | Resolution 精度 | Offset 偏移量 | Signal Min. Value (Phys) 物理最小值 | Signal Max. Value (Phys) 物理最大值 | Signal Min. Value (Hex) 总线最小值 | Signal Max. Value (Hex) 总线最大值 | Initial Value (Hex) 初始值 | Invalid Value (Hex) 无效值 | Inactive Value (Hex) 非使能值 | Unit 单位 | Signal Value Description 信号值描述 | Msg Cycle Time Fast(ms) 报文发送的快速周期(ms) | Msg Nr. Of Repetition 报文快速发送的次数 | Msg Delay Time(ms) 报文延时时间 | ICU | BMCU | CHG | MBMS | MMCU | SBMS | SMCU | VCU
ICU__Version | CAN Standard | 0x393 | Event |  | 8 | [19 empty] | 0 | 0 | 50 | Tx | [6 empty] | Rx
[6 empty] | ICU_HardVer | 硬件主版本号V整数位 | Motorola LSB | 0 | 0 | OnChange | 8 | unsigned | 1 | 0 | 0 | 255 | 0x0 | 0xFF | 0x0 | [14 empty] | Rx
[6 empty] | ICU_SubHardVer | 硬件子版本号V小数位 | Motorola LSB | 1 | 8 | OnChange | 8 | unsigned | 1 | 0 | 0 | 255 | 0x0 | 0xFF | 0x0 | [14 empty] | Rx
[6 empty] | ICU_SoftVer | 软件版本序号V整数位 | Motorola LSB | 2 | 16 | OnChange | 8 | unsigned | 1 | 0 | 0 | 255 | 0x0 | 0xFF | 0x0 | [14 empty] | Rx
[6 empty] | ICU_SubSoftVer | 软件子版本号V小数位 | Motorola LSB | 3 | 24 | OnChange | 8 | unsigned | 1 | 0 | 0 | 255 | 0x0 | 0xFF | 0x0 | [14 empty] | Rx
[6 empty] | ICU_SoftPhaseVer | 软件阶段版本 | Motorola LSB | 4 | 32 | OnChange | 4 | unsigned | 1 | 0 | 0 | 15 | 0x0 | 0xF | 0x0 | 0x0 |  |  | 0x0：Alpha 版 0x1：Beta 版 0x2：RC版本 0x3：RE版 0x4~0x15：无效 | [10 empty] | Rx
[6 empty] | ICU_ProtoVer | 协议版本号整数位 | Motorola LSB | 5 | 40 | OnChange | 8 | unsigned | 1 | 0 | 0 | 255 | 0x0 | 0xFF | 0x0 | [14 empty] | Rx
[6 empty] | ICU_ProtoSubVer | 协议版本号小数位 | Motorola LSB | 6 | 48 | OnChange | 8 | unsigned | 1 | 0 | 0 | 255 | 0x0 | 0xFF | 0x0 | [14 empty] | Rx
ICU_ProduceSerialNumber | CAN Standard | 0x398 | Event |  | 8 | [19 empty] | 0 | 0 | 50 | Tx | [6 empty] | Rx
[6 empty] | ICU_SN5 | 流水码第5位（预留） | Motorola LSB | 0 | 0 | OnChange | 8 | unsigned | 1 | 0 | 48 | 57 | 0x30 | 0x39 | 0x30 | 0x0 | [13 empty] | Rx
[6 empty] | ICU_SN4 | 流水码第4位（预留） | Motorola LSB | 1 | 8 | OnChange | 8 | unsigned | 1 | 0 | 48 | 57 | 0x30 | 0x39 | 0x30 | 0x0 | [13 empty] | Rx
[6 empty] | ICU_SN3 | 流水码第3位（预留） | Motorola LSB | 2 | 16 | OnChange | 8 | unsigned | 1 | 0 | 48 | 57 | 0x30 | 0x39 | 0x30 | 0x0 | [13 empty] | Rx
[6 empty] | ICU_SN2 | 流水码第2位（预留） | Motorola LSB | 3 | 24 | OnChange | 8 | unsigned | 1 | 0 | 48 | 57 | 0x30 | 0x39 | 0x30 | 0x0 | [13 empty] | Rx
[6 empty] | ICU_SN1 | 流水码第1位（预留） | Motorola LSB | 4 | 32 | OnChange | 8 | unsigned | 1 | 0 | 48 | 57 | 0x30 | 0x39 | 0x30 | 0x0 | [13 empty] | Rx
[6 empty] | ICU_SN0 | 流水码第0位（预留） | Motorola LSB | 5 | 40 | OnChange | 8 | unsigned | 1 | 0 | 48 | 57 | 0x30 | 0x39 | 0x30 | 0x0 | [13 empty] | Rx
ICU_ManufactureInfo | CAN Standard | 0x39D | Event |  | 8 | [19 empty] | 0 | 0 | 50 | Tx | [6 empty] | Rx
[6 empty] | ICU_ProductName | 产品名称代码 | Motorola LSB | 1 | 8 | OnChange | 16 | unsigned | 1 | 0 | 48 | 90 | 0x30 | 0x5A | 0x30 | 0x0 | [13 empty] | Rx
[6 empty] | ICU_ProductCode | 制造厂商代码 | Motorola LSB | 3 | 24 | OnChange | 16 | unsigned | 1 | 0 | 48 | 90 | 0x30 | 0x5A | 0x30 | 0x0 | [13 empty] | Rx
[6 empty] | ICU_CustomerCode | 客户代码 | Motorola LSB | 4 | 32 | OnChange | 8 | unsigned | 1 | 0 | 48 | 90 | 0x30 | 0x5A | 0x30 | 0x0 | [13 empty] | Rx
[6 empty] | ICU_ProductYear | 生产日期年（预留） | Motorola LSB | 5 | 40 | OnChange | 8 | unsigned | 1 | 0 | 0 | 99 | 0x0 | 0x63 | 0x0 | 0x0 |  | 年 | [11 empty] | Rx
[6 empty] | ICU_ProductMon | 生产日期月（预留） | Motorola LSB | 6 | 48 | OnChange | 8 | unsigned | 1 | 0 | 1 | 12 | 0x1 | 0xC | 0x1 | 0x0 |  | 月 | [11 empty] | Rx
[6 empty] | ICU_ProductDay | 生产日期日（预留） | Motorola LSB | 7 | 56 | OnChange | 8 | unsigned | 1 | 0 | 1 | 31 | 0x1 | 0x1F | 0x1 | 0x0 |  | 日 | [11 empty] | Rx
ICU_StateInfo_3A2h | CAN Standard | 0x3A2 | Cycle | 200 | 8 | [19 empty] | 0 | 0 | 50 | Tx
[6 empty] | ICU_POWERStateFB | 仪表电源模式反馈 | Motorola LSB | 0 | 0 | Cycle | 4 | unsigned | 1 | 0 | 0 | 15 | 0x0 | 0xF | 0x0 | 0x0 |  |  | 0x0：KEY_OFF 0x1：PKEY_ON 0x2：KEY_ACC 0x3：READY 0x4：CHRG_PLUGIN 0x5：CHRGING 0x6：CHRGEND 0x7：无效 0x8~0x15：保留
[6 empty] | ICU_KL15State | KL15电 | Motorola LSB | 0 | 4 | Cycle | 1 | unsigned | 1 | 0 | 0 | 1 | 0x0 | 0x1 | 0x0 | 0x0 |  |  | 0x0：无效 0x1：有效
[6 empty] | ICU_LEDLightState | 大灯检测状态 | Motorola LSB | 0 | 5 | Cycle | 1 | unsigned | 1 | 0 | 0 | 1 | 0x0 | 0x1 | 0x0 | 0x0 |  |  | 0x0：关闭 0x1：打开
[6 empty] | ICU_BuzzerState | 蜂鸣器状态 | Motorola LSB | 0 | 6 | Cycle | 1 | unsigned | 1 | 0 | 0 | 1 | 0x0 | 0x1 | 0x0 | 0x0 |  |  | 0x0：Disable 0x1：ENable
[6 empty] | ICU_IndicatorLightState | 交互指示灯驱动 | Motorola LSB | 1 | 8 | Cycle | 3 | unsigned | 1 | 0 | 0 | 7 | 0x0 | 0x7 | 0x0 | 0x0 |  |  | 0x0：Disable 0x1：100%占空比白色 0x2：70%占空比绿色 0x3：50%占空比红色 0x4~0x7：保留
[6 empty] | ICU_IndicatorLightPowerState | 交互指示灯电源使能 | Motorola LSB | 1 | 11 | Cycle | 1 | unsigned | 1 | 0 | 0 | 1 | 0x0 | 0x1 | 0x0 | 0x0 |  |  | 0x0：Disable 0x1：Enable
[6 empty] | ICU_GrassFullState | 草满开关检测状态 | Motorola LSB | 1 | 12 | Cycle | 1 | unsigned | 1 | 0 | 0 | 1 | 0x0 | 0x1 | 0x0 | 0x0 |  |  | 0x0：无效 0x1：有效
[6 empty] | ICU_kEY_AState | 按键A状态 | Motorola LSB | 1 | 13 | Cycle | 1 | unsigned | 1 | 0 | 0 | 1 | 0x0 | 0x1 | 0x0 | 0x0 |  |  | 0x0：无效 0x1：有效
[6 empty] | ICU_kEY_BState | 按键B状态 | Motorola LSB | 1 | 14 | Cycle | 1 | unsigned | 1 | 0 | 0 | 1 | 0x0 | 0x1 | 0x0 | 0x0 |  |  | 0x0：无效 0x1：有效
[6 empty] | ICU_kEY_CState | 按键C状态 | Motorola LSB | 1 | 15 | Cycle | 1 | unsigned | 1 | 0 | 0 | 1 | 0x0 | 0x1 | 0x0 | 0x0 |  |  | 0x0：无效 0x1：有效
[6 empty] | ICU_kEY_DState | 按键D状态 | Motorola LSB | 2 | 16 | Cycle | 1 | unsigned | 1 | 0 | 0 | 1 | 0x0 | 0x1 | 0x0 | 0x0 |  |  | 0x0：无效 0x1：有效
[6 empty] | ICU_kEY_EState | 按键E状态 | Motorola LSB | 2 | 17 | Cycle | 1 | unsigned | 1 | 0 | 0 | 1 | 0x0 | 0x1 | 0x0 | 0x0 |  |  | 0x0：无效 0x1：有效
[6 empty] | ICU_BluetoothConnectState | 蓝牙连接状态 | Motorola LSB | 2 | 20 | Cycle | 3 | unsigned | 1 | 0 | 0 | 7 | 0x0 | 0x7 | 0x0 | 0x0 |  |  | 0x0：未连接 0x1：连接中 0x2：已连接 0x3：连接失败 0x4~0x7：保留
ICU_Error | CAN Extended | 0x3A7 | Cycle | 200 | 8 | [19 empty] | 0 | 0 | 50 | Tx
[6 empty] | ICU_MasterBMSCommunicatlost | 与MBMS通信丢失 | Motorola LSB | 0 | 0 | Cycle | 1 | unsigned | 1 | 0 | 0 | 1 | 0x0 | 0x1 | 0x0 | 0x0
[6 empty] | ICU_SlaveBMSCommunicatlost | 与SBMS通信丢失 | Motorola LSB | 0 | 1 | Cycle | 1 | unsigned | 1 | 0 | 0 | 1 | 0x0 | 0x1 | 0x0 | 0x0
[6 empty] | ICU_MCUCommunicatlost | 与MMCU通信丢失 | Motorola LSB | 0 | 2 | Cycle | 1 | unsigned | 1 | 0 | 0 | 1 | 0x0 | 0x1 | 0x0 | 0x0
[6 empty] | ICU_VCUCommunicatlost | 与BMCU通信丢失 | Motorola LSB | 0 | 3 | Cycle | 1 | unsigned | 1 | 0 | 0 | 1 | 0x0 | 0x1 | 0x0 | 0x0
BMCU_StateInfo_157h | CAN Standard | 0x157 | Cycle | 20 | 8 | [19 empty] | 0 | 0 | 50 | Rx | Tx
[6 empty] | BMCU_PTOSwicthState | PTO开关状态 | Motorola LSB | 0 | 3 | Cycle | 1 | unsigned | 1 | 0 | 0 | 1 | 0x0 | 0x1 | 0x0 | 0x0 |  |  | 0x0：关闭 0x1：打开 |  |  |  | Rx
[6 empty] | BMCU_BladeSpeedGear | 刀盘速度档位 | Motorola LSB | 0 | 4 | Cycle | 3 | unsigned | 1 | 0 | 0 | 7 | 0x0 | 0x7 | 0x0 | 0x0 |  |  | 0x0：无效 0x1：1档 0x2：2档 0x3：3档 0x4~0x7：保留 |  |  |  | Rx
[6 empty] | BMCU_ErrorGrage | 故障等级 | Motorola LSB | 4 | 32 | Cycle | 3 | unsigned | 1 | 0 | 0 | 3 | 0x0 | 0x3 | 0x0 | 0x0 |  |  | 0x0：无故障 0x1：1级故障 0x2：2级故障 0x3：3级故障 0x4：4级故障 0x5：5级故障 0x6：保留 0x7：保留 |  |  |  | Rx
BMCU__RunStatistics_389h | CAN Standard | 0x389 | Cycle | 2000 | 8 | [19 empty] | 0 | 0 | 50 | Rx | Tx
[6 empty] | BMCU_AccumulatedWorkHour | 累计工作时长 | Motorola LSB | 1 | 8 | Cycle | 16 | unsigned | 1 | 0 | 0 | 65535 | 0x0 | 0xFFFF | 0x0 |  |  | h |  |  |  |  | Rx
BMCU_Error | CAN Standard | 0x38E | Cycle | 200 | 8 | [19 empty] | 0 | 0 | 50 | Rx | Tx
[6 empty] | BMCU_Moto1_Locked_RotorFault | 电机1堵转 | Motorola LSB | 1 | 8 | Cycle | 1 | unsigned | 1 | 0 | 0 | 1 | 0x0 | 0x1 | 0x0 | 0x0 |  |  | 0x0：无故障 0x1：4级故障 |  |  |  | Rx
[6 empty] | BMCU_Moto2_Locked_RotorFault | 电机2堵转 | Motorola LSB | 1 | 9 | Cycle | 1 | unsigned | 1 | 0 | 0 | 1 | 0x0 | 0x1 | 0x0 | 0x0 |  |  | 0x0：无故障 0x1：4级故障 |  |  |  | Rx
CHG_DynamicParam0 | CAN Extended | 0x18500550 | Cycle | 1000 | 8 | [19 empty] | 0 | 0 | 50 | Rx |  | Tx
[6 empty] | CHG_ChargeStage | 充电器充电阶段 （工作状态） | Motorola LSB | 0 | 0 | Cycle | 4 | unsigned | 1 | 0 | 0 | 15 | 0x0 | 0xF | 0xF | 0x0 |  |  | 0x0：未充电/充电完成 0x1：充电中 0x2：充电保护 0x3~0xE：保留 0xF：无效 |  |  |  | Rx
[6 empty] | CHG_StartState | 启动状态 | Motorola LSB | 0 | 4 | Cycle | 1 | unsigned | 1 | 0 | 0 | 1 | 0x0 | 0x1 | 0x0 | 0x0 |  |  | 0x0：电池接入正常 0x1：电池未接或电池接反 |  |  |  | Rx
[6 empty] | CHG_CommState | 通信状态 | Motorola LSB | 0 | 5 | Cycle | 1 | unsigned | 1 | 0 | 0 | 1 | 0x0 | 0x1 | 0x0 | 0x0 |  |  | 0x0：通信正常 0x1：通信接收超时 |  |  |  | Rx
[6 empty] | CHG_HardFault | 硬件故障 | Motorola LSB | 0 | 6 | Cycle | 1 | unsigned | 1 | 0 | 0 | 1 | 0x0 | 0x1 | 0x0 | 0x0 |  |  | 0x0：正常 0x1：硬件故障 |  |  |  | Rx
[6 empty] | CHG_InputVoltState | 输入电压状态 | Motorola LSB | 0 | 7 | Cycle | 1 | unsigned | 1 | 0 | 0 | 1 | 0x0 | 0x1 | 0x0 | 0x0 |  |  | 0x0：输入电压正常 0x1：输入电压错误，充电机停止工作 |  |  |  | Rx
[6 empty] | CHG_TotalChargeTime | 累计充电时间 | Motorola LSB | 6 | 48 | Cycle | 16 | unsigned | 1 | 0 | 0 | 2000 | 0x0 | 0x7D0 | 0x0 |  |  | min |  |  |  |  | Rx
MBMS_VoltCurrSoc | CAN Extended | 0x18200A20 | Cycle | 250 | 8 | [19 empty] | 0 | 0 | 50 | Rx |  |  | Tx
[6 empty] | MBMS_Soc | 当前SOC | Motorola LSB | 4 | 32 | Cycle | 8 | unsigned | 1 | 0 | 0 | 100 | 0x0 | 0x64 | 0x0 |  |  | % |  |  |  |  | Rx
MBMS_SignalStateInfo | CAN Extended | 0x18202922 | Cycle | 100 | 8 | [19 empty] | 0 | 0 | 50 | Rx |  |  | Tx
[6 empty] | MBMS_TOTALSigCharge | 总包信号接口状态充电CRG信号 | Motorola LSB | 0 | 0 | Cycle | 1 | unsigned | 1 | 0 | 0 | 1 | 0x0 | 0x1 | 0x0 | 0x0 |  |  | 0x0：无 0x1：有 |  |  |  | Rx
[6 empty] | MBMS_TOTALSigAcc | 总包信号接口状态ACC信号 | Motorola LSB | 0 | 1 | Cycle | 1 | unsigned | 1 | 0 | 0 | 1 | 0x0 | 0x1 | 0x0 | 0x0 |  |  | 0x0：无 0x1：有 |  |  |  | Rx
[6 empty] | MBMS_TOTALSigOn | 总包信号接口状态On信号 | Motorola LSB | 0 | 2 | Cycle | 1 | unsigned | 1 | 0 | 0 | 1 | 0x0 | 0x1 | 0x0 | 0x0 |  |  | 0x0：无 0x1：有 |  |  |  | Rx
[6 empty] | MBMS_TOTALWorkState | 总包状态机 （任意一包进入上下电流程即可） | Motorola LSB | 1 | 8 | Cycle | 3 | unsigned | 1 | 0 | 0 | 7 | 0x0 | 0x7 | 0x0 | 0x0 |  |  | 0x0：POWER_OFF 0x1：INIT 0x2：POWER_PreCHRG 0x3：POWER_ON 0x4：POWER_DOWN 0x5：HARD_FAULT 0x6：预留 0x7：预留 |  |  |  | Rx
MBMS_ERROR | CAN Extended | 0x18202A20 | Cycle | 250 | 8 | [19 empty] | 0 | 0 | 50 | Rx |  |  | Tx
[6 empty] | MBMS_Chargeprotection_Status | 充电保护状态 | Motorola LSB | 7 | 62 | Cycle | 1 | unsigned | 1 | 0 | 0 | 1 | 0x0 | 0x1 | 0x0 | 0x0 |  |  | 0x0：正常 0x1：告警或保护 |  |  |  | Rx
[6 empty] | MBMS_Dischargeprotection_Status | 放电保护状态 | Motorola LSB | 7 | 63 | Cycle | 1 | unsigned | 1 | 0 | 0 | 1 | 0x0 | 0x1 | 0x0 | 0x0 |  |  | 0x0：正常 0x1：告警或保护 |  |  |  | Rx
MBMS_VoltCurrSocALL | CAN Extended | 0x18203020 | Cycle | 250 | 8 | [19 empty] | 0 | 0 | 50 | Rx |  |  | Tx
[6 empty] | MBMS_StatSoc | 总包当前SOC | Motorola LSB | 4 | 32 | Cycle | 8 | unsigned | 1 | 0 | 0 | 100 | 0x0 | 0x64 | 0x0 |  |  | % |  |  |  |  | Rx
MBMS_ChargeParamStat | CAN Extended | 0x18203120 | Cycle | 100 | 8 | [19 empty] | 0 | 0 | 50 | Rx |  |  | Tx
[6 empty] | MBMS_StatRemainTime | 总包电量剩余充满时间 | Motorola LSB | 1 | 8 | Cycle | 16 | unsigned | 1 | 0 | 0 | 2000 | 0x0 | 0x7D0 | 0x0 |  |  | min |  |  |  |  | Rx
MBMS_DynamicParamTotal | CAN Extended | 0x18203220 | Cycle | 250 | 8 | [19 empty] | 0 | 0 | 50 | Rx |  |  | Tx
[6 empty] | MBMS_StatBattWorkState | 电池工作状态汇总 | Motorola LSB | 0 | 0 | Cycle | 4 | unsigned | 1 | 0 | 0 | 15 | 0x0 | 0xF | 0xF | 0x0 |  |  | 0x0：主电池单独放电 0x1：主电池单独充电 0x2：主电池单独回馈 0x3：副电池单独放电 0x4：副电池单独充电 0x5：副电池单独回馈 0x6：主副并联放电 0x7：主副并联充电 0x8：主副并联回馈 0x9~0xE：保留 0xF：无效 |  |  |  | Rx
[6 empty] | MBMS_StatBattChargeState | 电池充电状态汇总 | Motorola LSB | 1 | 8 | Cycle | 3 | unsigned | 1 | 0 | 0 | 7 | 0x0 | 0x7 | 0x7 | 0x0 |  |  | 0x0：充电器未连接 0x1：充电器已连接,未充电/充电完成 0x2：充电中 0x3：充电保护 0x4~0x6：Reserved 0x7：无效 |  |  |  | Rx
MBMS_DynamicParam1 | CAN Extended | 0x18203820 | Cycle | 250 | 8 | [19 empty] | 0 | 0 | 50 | Rx |  |  | Tx
[6 empty] | MBMS_SigOn | 信号接口状态On信号 | Motorola LSB | 5 | 41 | Cycle | 1 | unsigned | 1 | 0 | 0 | 1 | 0x0 | 0x1 | 0x0 | 0x0 |  |  | 0x0：无 0x1：有 |  |  |  | Rx
MMCU_DynamicParam_11Bh | CAN Standard | 0x11B | Cycle | 20 | 8 | [19 empty] | 0 | 0 | 50 | Rx |  |  |  | Tx
[6 empty] | MMCU_Speed | 实时车速（预留） | Motorola LSB | 1 | 8 | Cycle | 16 | unsigned | 0.1 | 0 | 0 | 200 | 0x0 | 0x7D0 | 0x0 |  |  | km/h |  |  |  |  | Rx
[6 empty] | MMCU_Rpm | 电机实时转速 | Motorola LSB | 5 | 40 | Cycle | 16 | unsigned | 1 | -8000 | -8000 | 8000 | 0x0 | 0x3E80 | 0x0 |  |  | RPM |  |  |  |  | Rx
[6 empty] | MMCU_MotorPower | 电机功率，驱动功率为正；发电功率为负,仪表显示 （误差，TBD） | Motorola LSB | 7 | 56 | Cycle | 16 | unsigned | 1 | -15000 | -15000 | 30000 | 0x0 | 0xAFC8 | 0x0 |  |  | W |  |  |  |  | Rx
MMCU_StateInfo_125h | CAN Standard | 0x125 | Cycle | 20 | 8 | [19 empty] | 0 | 0 | 50 | Rx |  |  |  | Tx
[6 empty] | MMCU_WorkState | 控制器工作状态 | Motorola LSB | 0 | 0 | Cycle | 2 | unsigned | 1 | 0 | 0 | 3 | 0x0 | 0x3 | 0x0 | 0x0 |  |  | 0x0：INIT 0x1：STANDBY 0x2：READY 0x3：HARD_FAULT |  |  |  | Rx
[6 empty] | MMCU_PowerMode | 整车电源模式 | Motorola LSB | 0 | 2 | Cycle | 4 | unsigned | 1 | 0 | 0 | 15 | 0x0 | 0xF | 0x0 | 0x0 |  |  | 0x0：KEY_OFF 0x1：PKEY_ON 0x2：KEY_ACC 0x3：READY 0x4：CHRG_PLUGIN 0x5：CHRGING 0x6：CHRGEND 0x7~0x15：保留 |  |  |  | Rx
[6 empty] | MMCU_TravelSpeedGear | 行走速度档位 | Motorola LSB | 1 | 8 | Cycle | 2 | unsigned | 1 | 0 | 0 | 3 | 0x0 | 0x3 | 0x3 | 0x0 |  |  | 0x0：无效 0x1：1档 0x2：2档 0x3：保留 |  |  |  | Rx
[6 empty] | MMCU_EBSState | 能量回收状态（实时状态） | Motorola LSB | 1 | 14 | Cycle | 2 | unsigned | 1 | 0 | 0 | 3 | 0x0 | 0x3 | 0x3 | 0x0 |  |  | 0x0：无效 0x1：无反馈 0x2：有反馈 0x3：保留 |  |  |  | Rx
[6 empty] | MMCU_LockMotoState | 刹车制动状态 | Motorola LSB | 2 | 16 | Cycle | 1 | unsigned | 1 | 0 | 0 | 1 | 0x0 | 0x1 | 0x1 | 0x0 |  |  | 0x0：Disable 0x1：Enable |  |  |  | Rx
[6 empty] | MMCU_SeatDetectState | 座椅检测 | Motorola LSB | 2 | 17 | Cycle | 1 | unsigned | 1 | 0 | 0 | 1 | 0x0 | 0x1 | 0x1 | 0x0 |  |  | 0x0：无人 0x1：有人 |  |  |  | Rx
[6 empty] | MMCU_ParkingGearState | P档驻车 | Motorola LSB | 2 | 23 | Cycle | 1 | unsigned | 1 | 0 | 0 | 1 | 0x0 | 0x1 | 0x1 | 0x0 |  |  | 0x0：未检测到 0x1：驻车 |  |  |  | Rx
[6 empty] | MMCU_DCDCEnableState | DCDC使能状态 | Motorola LSB | 3 | 25 | Cycle | 1 | unsigned | 1 | 0 | 0 | 1 | 0x0 | 0x1 | 0x1 | 0x0 |  |  | 0x0：Disable 0x1：Enable |  |  |  | Rx
[6 empty] | MMCU_ChgProtectState | 充电保护状态 | Motorola LSB | 3 | 26 | Cycle | 1 | unsigned | 1 | 0 | 0 | 1 | 0x0 | 0x1 | 0x0 | 0x0 |  |  | 0x0：Disable 0x1：Enable |  |  |  | Rx
[6 empty] | MMCU_ErrorGrage | 故障等级 | Motorola LSB | 6 | 48 | Cycle | 3 | unsigned | 1 | 0 | 0 | 7 | 0x0 | 0x7 | 0x0 | 0x0 |  |  | 0x0：无故障 0x1：1级故障 0x2：2级故障 0x3：3级故障 0x4：4级故障 0x5：5级故障 0x6：保留 0x7：保留 |  |  |  | Rx
MMCU_RunStatistics_339h | CAN Standard | 0x339 | Cycle | 2000 | 8 | [19 empty] | 0 | 0 | 50 | Rx |  |  |  | Tx
[6 empty] | MMCU_SingleWorkingHours | 单次工作时长 | Motorola LSB | 5 | 40 | Cycle | 8 | unsigned | 0.1 | 0 | 0 | 255 | 0x0 | 0xFF | 0x0 |  |  | h |  |  |  |  | Rx
[6 empty] | MMCU_AccumulatedWorkHours | 累计工作时长 | Motorola LSB | 7 | 56 | Cycle | 16 | unsigned | 0.1 | 0 | 0 | 6553 | 0x0 | 0xFFFA | 0x0 |  |  | h |  |  |  |  | Rx
MMCU_Error | CAN Standard | 0x33E | Cycle | 200 | 8 | [19 empty] | 0 | 0 | 50 | Rx |  |  |  | Tx
[6 empty] | MMCU_UnderVoltageFault | 欠压故障 | Motorola LSB | 0 | 0 | Cycle | 2 | unsigned | 1 | 0 | 0 | 1 | 0x0 | 0x1 | 0x0 | 0x0 |  |  | 0x0：无故障 0x1：2级故障 0x2：4级故障 0x3：保留 |  |  |  | Rx
[6 empty] | MMCU_OverVoltageFault | 过压故障 | Motorola LSB | 0 | 2 | Cycle | 2 | unsigned | 1 | 0 | 0 | 3 | 0x0 | 0x3 | 0x0 | 0x0 |  |  | 0x0：无故障 0x1：2级故障 0x2：4级故障 0x3：保留 |  |  |  | Rx
[6 empty] | MMCU_OverTempFault | 控制器过温故障 | Motorola LSB | 0 | 4 | Cycle | 2 | unsigned | 1 | 0 | 0 | 3 | 0x0 | 0x3 | 0x0 | 0x0 |  |  | 0x0：无故障 0x1：2级故障 0x2：4级故障 0x3：保留 |  |  |  | Rx
[6 empty] | MMCU_LowTempFault | 控制器低温保护 | Motorola LSB | 0 | 6 | Cycle | 1 | unsigned | 1 | 0 | 0 | 1 | 0x0 | 0x1 | 0x0 | 0x0 |  |  | 0x0：无故障 0x1：1级故障 |  |  |  | Rx
[6 empty] | MMCU_MotorTempSensorFault | 电机温度传感器故障 | Motorola LSB | 0 | 7 | Cycle | 1 | unsigned | 1 | 0 | 0 | 1 | 0x0 | 0x1 | 0x0 | 0x0 |  |  | 0x0：无故障 0x1：4级故障 |  |  |  | Rx
[6 empty] | MMCU_MotorOverTempFault | 电机过温故障 | Motorola LSB | 1 | 9 | Cycle | 2 | unsigned | 1 | 0 | 0 | 3 | 0x0 | 0x3 | 0x0 | 0x0 |  |  | 0x0：无故障 0x1：2级故障 0x2：4级故障 0x3：保留 |  |  |  | Rx
[6 empty] | MMCU_PositionSensorFault | 编码器、HALL传感器故障 | Motorola LSB | 1 | 11 | Cycle | 1 | unsigned | 1 | 0 | 0 | 1 | 0x0 | 0x1 | 0x0 | 0x0 |  |  | 0x0：无故障 0x1：4级故障 |  |  |  | Rx
[6 empty] | MMCU_LockedRotorFault | 电机堵转 | Motorola LSB | 1 | 12 | Cycle | 1 | unsigned | 1 | 0 | 0 | 1 | 0x0 | 0x1 | 0x0 | 0x0 |  |  | 0x0：无故障 0x1：2级故障 |  |  |  | Rx
[6 empty] | MMCU_OverCurrentFault | 过流故障 | Motorola LSB | 1 | 13 | Cycle | 2 | unsigned | 1 | 0 | 0 | 3 | 0x0 | 0x3 | 0x0 | 0x0 |  |  | 0x0：无故障 0x1：4级软件过流 0x2：4级硬件过流 0x3：保留 |  |  |  | Rx
[6 empty] | MMCU_CurrentSensorFault | 电流传感器故障 | Motorola LSB | 1 | 15 | Cycle | 1 | unsigned | 1 | 0 | 0 | 1 | 0x0 | 0x1 | 0x0 | 0x0 |  |  | 0x0：无故障 0x1：4级故障 |  |  |  | Rx
[6 empty] | MMCU_OverSpeedFault | 超速故障 | Motorola LSB | 2 | 16 | Cycle | 1 | unsigned | 1 | 0 | 0 | 1 | 0x0 | 0x1 | 0x0 | 0x0 |  |  | 0x0：无故障 0x1：4级故障 |  |  |  | Rx
[6 empty] | MMCU_MtddhardwareFault | （MTDD算法）硬件故障 | Motorola LSB | 2 | 17 | Cycle | 1 | unsigned | 1 | 0 | 0 | 1 | 0x0 | 0x1 | 0x0 | 0x0 |  |  | 0x0：无故障 0x1：4级故障 |  |  |  | Rx
[6 empty] | MMCU_AuxiliaryPowerFault | 5V输出失败¦¦12V输出失败 | Motorola LSB | 2 | 18 | Cycle | 1 | unsigned | 1 | 0 | 0 | 1 | 0x0 | 0x1 | 0x0 | 0x0 |  |  | 0x0：无故障 0x1：4级故障 |  |  |  | Rx
[6 empty] | MMCU_MSCommunicateFault | 主从通信故障 | Motorola LSB | 2 | 19 | Cycle | 1 | unsigned | 1 | 0 | 0 | 1 | 0x0 | 0x1 | 0x0 | 0x0 |  |  | 0x0：无故障 0x1：4级故障 |  |  |  | Rx
[6 empty] | MMCU_EEpromFault | EEPROM故障 | Motorola LSB | 2 | 20 | Cycle | 1 | unsigned | 1 | 0 | 0 | 1 | 0x0 | 0x1 | 0x0 | 0x0 |  |  | 0x0：无故障 0x1：4级故障 |  |  |  | Rx
[6 empty] | MMCU_MSmcuCommunicateFault | 主从控制器通信故障 | Motorola LSB | 2 | 21 | Cycle | 1 | unsigned | 1 | 0 | 0 | 1 | 0x0 | 0x1 | 0x0 | 0x0 |  |  | 0x0：无故障 0x1：4级故障 |  |  |  | Rx
[6 empty] | MMCU_BladeMcuFault | 割刀故障 | Motorola LSB | 2 | 22 | Cycle | 1 | unsigned | 1 | 0 | 0 | 1 | 0x0 | 0x1 | 0x0 | 0x0 |  |  | 0x0：无故障 0x1：1级故障 |  |  |  | Rx
[6 empty] | MMCU_MSIDFault | 主从选择开关故障 | Motorola LSB | 2 | 23 | Cycle | 1 | unsigned | 1 | 0 | 0 | 1 | 0x0 | 0x1 | 0x0 | 0x0 |  |  | 0x0：无故障 0x1：4级故障 |  |  |  | Rx
[6 empty] | MMCU_SeatSwitchFault | 座椅开关故障 | Motorola LSB | 3 | 24 | Cycle | 1 | unsigned | 1 | 0 | 0 | 1 | 0x0 | 0x1 | 0x0 | 0x0 |  |  | 0x0：无故障 0x1：3级故障 |  |  |  | Rx
[6 empty] | MMCU_TimingFault | 时序故障 | Motorola LSB | 3 | 25 | Cycle | 1 | unsigned | 1 | 0 | 0 | 1 | 0x0 | 0x1 | 0x0 | 0x0 |  |  | 0x0：无故障 0x1：3级故障 |  |  |  | Rx
SBMS_VoltCurrSoc | CAN Extended | 0x18200A21 | Cycle | 250 | 8 | [19 empty] | 0 | 0 | 50 | Rx |  |  |  |  | Tx
[6 empty] | SBMS_Soc | 当前SOC | Motorola LSB | 4 | 32 | Cycle | 8 | unsigned | 1 | 0 | 0 | 100 | 0x0 | 0x64 | 0x0 |  |  | % |  |  |  |  | Rx
SBMS_DynamicParam1 | CAN Extended | 0x18203821 | Cycle | 250 | 8 | [19 empty] | 0 | 0 | 50 | Rx |  |  |  |  | Tx
[6 empty] | SBMS_SigCharge | 从包信号接口状态充电信号 | Motorola LSB | 4 | 32 | Cycle | 1 | unsigned | 1 | 0 | 0 | 1 | 0x0 | 0x1 | 0x0 | 0x0 |  |  | 0x0：无 0x1：有 |  |  |  | Rx
[6 empty] | SBMS_SigAcc | 从包信号接口状态ACC信号 | Motorola LSB | 4 | 33 | Cycle | 1 | unsigned | 1 | 0 | 0 | 1 | 0x0 | 0x1 | 0x0 | 0x0 |  |  | 0x0：无 0x1：有 |  |  |  | Rx
[6 empty] | SBMS_SigOn | 从包信号接口状态On信号 | Motorola LSB | 5 | 41 | Cycle | 1 | unsigned | 1 | 0 | 0 | 1 | 0x0 | 0x1 | 0x0 | 0x0 |  |  | 0x0：无 0x1：有 |  |  |  | Rx
SMCU_StateInfo_134h | CAN Standard | 0x134 | Cycle | 20 | 8 | [19 empty] | 0 | 0 | 50 | Rx | [5 empty] | Tx
[6 empty] | SMCU_ErrorGrage | 故障等级 | Motorola LSB | 2 | 16 | Cycle | 3 | unsigned | 1 | 0 | 0 | 7 | 0x0 | 0x7 | 0x0 | 0x0 |  |  | 0x0：无故障 0x1：1级故障 0x2：2级故障 0x3：3级故障 0x4：4级故障 0x5：5级故障 0x6：保留 0x7：保留 |  |  |  | Rx
SMCU_Error | CAN Standard | 0x361 | Cycle | 200 | 8 | [19 empty] | 0 | 0 | 50 | Rx | [5 empty] | Tx
[6 empty] | SMCU_UnderVoltageFault | 欠压故障 | Motorola LSB | 0 | 0 | Cycle | 2 | unsigned | 1 | 0 | 0 | 1 | 0x0 | 0x1 | 0x0 | 0x0 |  |  | 0x0：无故障 0x1：2级故障 0x2：4级故障 0x3：保留 |  |  |  | Rx
[6 empty] | SMCU_OverVoltageFault | 过压故障 | Motorola LSB | 0 | 2 | Cycle | 2 | unsigned | 1 | 0 | 0 | 3 | 0x0 | 0x3 | 0x0 | 0x0 |  |  | 0x0：无故障 0x1：2级故障 0x2：4级故障 0x3：保留 |  |  |  | Rx
[6 empty] | SMCU_OverTempFault | 控制器过温故障 | Motorola LSB | 0 | 4 | Cycle | 2 | unsigned | 1 | 0 | 0 | 3 | 0x0 | 0x3 | 0x0 | 0x0 |  |  | 0x0：无故障 0x1：2级故障 0x2：4级故障 0x3：保留 |  |  |  | Rx
[6 empty] | SMCU_LowTempFault | 控制器低温保护 | Motorola LSB | 0 | 6 | Cycle | 1 | unsigned | 1 | 0 | 0 | 1 | 0x0 | 0x1 | 0x0 | 0x0 |  |  | 0x0：无故障 0x1：1级故障 |  |  |  | Rx
[6 empty] | SMCU_MotorTempSensorFault | 电机温度传感器故障 | Motorola LSB | 0 | 7 | Cycle | 1 | unsigned | 1 | 0 | 0 | 1 | 0x0 | 0x1 | 0x0 | 0x0 |  |  | 0x0：无故障 0x1：4级故障 |  |  |  | Rx
[6 empty] | SMCU_MotorOverTempFault | 电机过温故障 | Motorola LSB | 1 | 9 | Cycle | 2 | unsigned | 1 | 0 | 0 | 3 | 0x0 | 0x3 | 0x0 | 0x0 |  |  | 0x0：无故障 0x1：2级故障 0x2：4级故障 0x3：保留 |  |  |  | Rx
[6 empty] | SMCU_PositionSensorFault | 编码器、HALL传感器故障 | Motorola LSB | 1 | 11 | Cycle | 1 | unsigned | 1 | 0 | 0 | 1 | 0x0 | 0x1 | 0x0 | 0x0 |  |  | 0x0：无故障 0x1：4级故障 |  |  |  | Rx
[6 empty] | SMCU_LockedRotorFault | 电机堵转 | Motorola LSB | 1 | 12 | Cycle | 1 | unsigned | 1 | 0 | 0 | 1 | 0x0 | 0x1 | 0x0 | 0x0 |  |  | 0x0：无故障 0x1：2级故障 |  |  |  | Rx
[6 empty] | SMCU_OverCurrentFault | 过流故障 | Motorola LSB | 1 | 13 | Cycle | 2 | unsigned | 1 | 0 | 0 | 3 | 0x0 | 0x3 | 0x0 | 0x0 |  |  | 0x0：无故障 0x1：4级软件过流 0x2：4级硬件过流 0x3：保留 |  |  |  | Rx
[6 empty] | SMCU_CurrentSensorFault | 电流传感器故障 | Motorola LSB | 1 | 15 | Cycle | 1 | unsigned | 1 | 0 | 0 | 1 | 0x0 | 0x1 | 0x0 | 0x0 |  |  | 0x0：无故障 0x1：4级故障 |  |  |  | Rx
[6 empty] | SMCU_OverSpeedFault | 超速故障 | Motorola LSB | 2 | 16 | Cycle | 1 | unsigned | 1 | 0 | 0 | 1 | 0x0 | 0x1 | 0x0 | 0x0 |  |  | 0x0：无故障 0x1：4级故障 |  |  |  | Rx
[6 empty] | SMCU_AuxiliaryPowerFault | 5V输出失败¦¦12V输出失败 | Motorola LSB | 2 | 17 | Cycle | 1 | unsigned | 1 | 0 | 0 | 1 | 0x0 | 0x1 | 0x0 | 0x0 |  |  | 0x0：无故障 0x1：4级故障 |  |  |  | Rx
[6 empty] | SMCU_MtddhardwareFault | 硬件故障 | Motorola LSB | 2 | 18 | Cycle | 1 | unsigned | 1 | 0 | 0 | 1 | 0x0 | 0x1 | 0x0 | 0x0 |  |  | 0x0：无故障 0x1：4级故障 |  |  |  | Rx
[6 empty] | SMCU_MSCommunicateFault | 主从通信故障 | Motorola LSB | 2 | 19 | Cycle | 1 | unsigned | 1 | 0 | 0 | 1 | 0x0 | 0x1 | 0x0 | 0x0 |  |  | 0x0：无故障 0x1：4级故障 |  |  |  | Rx
[6 empty] | SMCU_EEpromFault | EEPROM故障 | Motorola LSB | 2 | 20 | Cycle | 1 | unsigned | 1 | 0 | 0 | 1 | 0x0 | 0x1 | 0x0 | 0x0 |  |  | 0x0：无故障 0x1：4级故障 |  |  |  | Rx
[6 empty] | SMCU_MSmcuCommunicateFault | 主从控制器通信故障 | Motorola LSB | 2 | 21 | Cycle | 1 | unsigned | 1 | 0 | 0 | 1 | 0x0 | 0x1 | 0x0 | 0x0 |  |  | 0x0：无故障 0x1：4级故障 |  |  |  | Rx
[6 empty] | SMCU_TimingFault | 时序故障 | Motorola LSB | 2 | 22 | Cycle | 1 | unsigned | 1 | 0 | 0 | 1 | 0x0 | 0x1 | 0x0 | 0x0 |  |  | 0x0：无故障 0x1：3级故障 |  |  |  | Rx
Note on A2: 作者: 请输入报文名称。 报文名称只能为数字、下划线、字母，长度不能超过32个字符。 报文名称中请不要使用换行符、空格等无效格式。 请一定填写报文名称，报文名称不能为空。 请不要填写重复的报文名称。 报文与报文之间请保持1个空行。 信号逐行填写，报文信息只填写在属于该报文的信号的第一行。
Note on B2: 作者: 请输入报文类型。 报文类型只能为："Normal"，"NM"，"Diag"中的一个。 请一定填写报文类型，报文类型不能为空。
Note on C2: 作者: 请输入11位的报文ID。 请确定报文ID为16进制正整数。 报文ID可以带有"0x"标识。 请一定填写报文ID，报文ID不能为空。报文ID不能重复。
Note on D2: 作者: 请输入报文发送类型。 报文发送类型只能为："Cycle"，"Event"，" IfActive"，"CE"，"CA"中的一个。 请确定大小写与建议值保持一致。 请一定填写报文发送类型，报文发送类型不能为空。 报文发送类型为"Event"时，报文中至少有一个信号的发送类型为"Event"。 报文发送类型为"IfActive"时，报文中至少有一个信号的发送类型为"IfActive"。 报文发送类型为"CE"时，报文中至少有一个信号的发送类型为"Event"。 报文发送类型为"CA"时，报文中至少有一个信号的发送类型为"IfActive"。
Note on E2: 作者: 请输入报文周期时间。 请确定报文周期时间为10进制正整数。 报文周期时间可以为空。
Note on F2: 作者: 请输入报文长度。 请确定报文长度为10进制正整数。 报文长度最好不要超过8。 请一定填写报文长度，报文长度不能为空。
Note on G2: 作者: 请输入信号名称。 信号名称只能为数字、下划线、字母，长度不能超过32个字符。 信号名称中请不要使用换行符、空格等无效格式。 请一定填写信号名称，信号名称不能为空。 信号信息逐行填写。 请不要填写重复的信号名称。
Note on H2: 作者: 请输入信号描述。 信号描述请不要使用","（英文逗号）和";"（英文分号）等无效格式。 信号描述可以为空。
Note on I2: 作者: 请输入信号排列格式。 信号排列格式只能为："Intel"，"Motorola LSB"，"Motorola MSB"中的一种。 请一定填写信号排列格式，信号排列格式不能为空。
Note on J2: 作者: 请输入信号起始字节。 请一定填写信号起始字节，信号起始字节不能为空。 请确定信号起始字节为10进制正整数。 请确定信号的起始字节与起始位保持一致。
Note on K2: 作者: 请输入信号起始位。 请一定填写信号起始位，起始位不能为空。 请确定信号起始位为10进制正整数。 请确定报文中的信号不重复排列。
Note on L2: 作者: 请输入信号发送类型。 信号发送类型只能为"Cycle"，"OnWrite"，"OnWriteWithRepetition"，"OnChange"，"OnChangeWithRepetition"，"IfActive"，"IfActiveWithRepetition"中的一种。 请一定填写信号发送类型，信号发送类型不能为空。 当信号所在报文的发送类型为"Cycle"时，信号发送类型只能为"Cycle"。 当信号所在报文的发送类型为"Event"时，信号发送类型只能为"OnWrite"，"OnWriteWithRepetition"，"OnChange"，"OnChangeWithRepetition"中的一种。 当信号所在报文的发送类型为"IfActive"时，信号发送类型只能为"IfActive"，"IfActiveWithRepetition"中的一种。 当信号所在报文的发送类型为"CE"时，信号发送类型只能为"OnWrite"，"OnWriteWithRepetition"，"OnChange"，"OnChangeWithRepetition"中的一种。 当信号所在报文的发送类型为"CA"时，信号发送类型只能为"IfActive"，"IfActiveWithRepetition"中的一种。
Note on M2: 作者: 请输入信号长度。 请一定填写信号长度，信号长度不能为空。 请确认信号长度为10进制正整数。
Note on N2: 作者: 请输入信号数据类型。 信号数据类型只能为"Unsigned"，"Signed"，"IEEE float"，"IEEE Double"中的一种。 请一定填写信号数据类型，信号数据类型不能为空。
Note on O2: 作者: 请输入信号精度。 信号精度只能为数字、小数点。 信号精度中请不要使用换行符、空格等无效格式。 请一定填写信号精度，信号精度不能为空。
Note on P2: 作者: 请输入信号偏移量。 信号偏移量只能为数字、小数点、负号。 信号偏移量中请不要使用换行符、空格等无效格式。 请一定填写信号偏移量，信号偏移量不能为空。
Note on U2: 作者: 请输入信号初始值。 请确定信号初始值为16进制正整数。 请确定信号初始值在信号总线最小值和信号总线最大值之间。 信号初始值可以带有"0x"标识。 信号初始值可以为空。
Note on V2: 作者: 请输入信号无效值。 请确定信号无效值为16进制正整数。 请确定信号无效值在信号总线最小值和信号总线最大值之间。 信号无效值可以带有"0x"标识。 信号无效值可以为空。
Note on W2: 作者: 请输入信号非使能值。 请确定信号非使能值为16进制正整数。 请确定信号非使能值在信号总线最小值和信号总线最大值之间。 信号非使能值可以带有"0x"标识。 信号非使能值可以为空。
Note on X2: 作者: 请输入信号单位。 信号单位请不要使用","（英文逗号）和";"（英文分号）等无效格式。 信号单位可以为空。
Note on Y2: 作者: 请输入信号值描述。 请确定信号值描述中的信号值为16进制正整数。 信号值描述的值可以带有"0x"标识。 请确定信号值描述的值在信号总线最小值和信号总线最大值之间。 信号值描述中值和值描述必须成对出现。 值与值描述之间使用分号分隔，例如："0x10:On"。 1个信号的信号值描述全部写在1个单元格里，1个值占1行文字，使用换行符隔开。 如果信号是离散信号，信号值描述的值需要覆盖信号长度能表达的全部值。 请确定信号值描述的值没有超过信号长度能表达的值范围。
Note on Z2: 作者: 请输入报文发送的快速周期。 请确定报文发送的快速周期为10进制正整数。 报文发送的快速周期可以为空。
Note on AA2: 作者: 请输入报文快速发送的次数。 请确定报文快速发送的次数为10进制正整数。 报文快速发送的次数可以为空。
Note on AB2: 作者: 请输入报文延时时间。 请确定报文延时时间为10进制正整数。 报文延时时间可以为空。
Note on AC2: 作者: 如果是发送节点，在报文所在行、节点所在列对应的单元格输入"s"。 如果是接收节点，在报文所在行、节点所在列对应的单元格输入"r"。 请确定报文一定有发送节点。 信号可以没有接受节点。