## 修订记录
修订 | 修订日期 | 变更记录 | 作者
1 | 2023-12-06 | Xugong_7B_SV1.00.04_HV1.00.04_BV1.0_FV1.00.06_2023_12_06_10_05_ALL | 李俭双
2 | 2023-12-12 | Xugong_7B_SV1.00.05_HV1.00.04_BV1.0_FV1.00.04_2023_12_12_15_30_ALL | 李俭双
3 | 2023-12-15 | Xugong_7B_SV1.00.06_HV1.00.04_BV1.0_FV1.00.04_2023_12_15_15_45_APP | 李俭双 | 此版非正式程序，为现场验证程序。用此程序啥表做展示

## 简介
项目名称 | 徐工7寸—B
修订记录 V1
软件发布说明
版本标识: | Xugong_7B_SV1.00.04_HV1.00.04_BV1.0_FV1.00.06_2023_12_06_10_05
发布日期: | 2023-12-06
发布说明制作者: | 李俭双
MCU: | RL78
释放组织: | 软件三部三组
OEM: | 徐工
介绍:
这部分为软件开发团队、产品开发团队和制造团队提供了软件模块的简要信息。
平台 | 瑞萨
MCU | RL78
Code Memory Size | 256 MB
RAM Size | 16 KB
EEPROM Size | 16 KB
时钟频率 | 32 MHZ
Compiler | CubeSuite+
Assembler | CubeSuite+
Linker | CubeSuite+

## 释放历史
释放日期 | 释放软件名称 | 是否类型 | 风险管理 | 描述 | 基于版本 | 释放工程师 | 所有的支持文件
软件释放日期 格式：YYYY/MM/DD | 配置管理系统中应用的名称 | 正式版：具有正式版本号，且有完整的评审流程。 临时版：特殊需求或临时需求的程序。 | 按附件格式填写风险项 | 是否目的 | 基于更改的版本 | 整理释放说明工程师 | 包括所有的开发文档（如果其中某一个文件变更版本时，颜色备注清楚）
2024-05-15 | TY_TY200.080000b_BAT32G139GK64FB_BootApp_S1.00_240515 | 正式版 |  |  |  | 李俭双 | 功能规范：天鹰摩托功能规范V1.3_240428 UE流程图：无 功能列表：天鹰摩托功能列表V1.0_240417 矩阵：MSE8.0 CAN矩阵 PKE 2.0 CAN矩阵20220413 R6310 带TCS矩阵-元丰ABS十代 硬件原理图：(天鹰TY100)-HW-硬件图纸-天鹰TY100-ICU-M-C-V100-B00 刷写协议：CAN_软件刷新协议_V01 真值表：TY100-A真值表（2024.05.10）