## 修订记录
修订 | 修订日期 | 变更记录 | 作者
1 | 2023-12-06 | Xugong_7B_SV1.00.04_HV1.00.04_BV1.0_FV1.00.06_2023_12_06_10_05_ALL | 李俭双
2 | 2023-12-12 | Xugong_7B_SV1.00.05_HV1.00.04_BV1.0_FV1.00.04_2023_12_12_15_30_ALL | 李俭双
3 | 2023-12-15 | Xugong_7B_SV1.00.06_HV1.00.04_BV1.0_FV1.00.04_2023_12_15_15_45_APP | 李俭双 | 此版非正式程序，为现场验证程序。用此程序啥表做展示

## 简介
项目名称
修订记录 V1
软件发布说明
版本标识:
发布日期:
发布说明制作者:
MCU:
释放组织:
OEM:
介绍:
这部分为软件开发团队、产品开发团队和制造团队提供了软件模块的简要信息。
平台
MCU
Code Memory Size
RAM Size
EEPROM Size
时钟频率
Compiler
Assembler
Linker

## 释放历史
释放日期 | 释放软件名称 | 是否类型 | 风险管理 | 描述 | 基于版本 | 释放工程师 | 所有的支持文件
软件释放日期 格式：YYYY/MM/DD | 配置管理系统中应用的名称 | 正式版：具有正式版本号，且有完整的评审流程。 临时版：特殊需求或临时需求的程序。 | 按附件格式填写风险项 | 是否目的 | 基于更改的版本 | 整理释放说明工程师 | 包括所有的开发文档（如果其中某一个文件变更版本时，颜色备注清楚）
2024-05-15 | TY_TY200.080000b_BAT32G139GK64FB_BootApp_S1.00_240515 | 正式版 |  |  |  | 李俭双 | 功能规范：天鹰摩托功能规范V1.3_240428 UE流程图：无 功能列表：天鹰摩托功能列表V1.0_240417 矩阵：MSE8.0 CAN矩阵 PKE 2.0 CAN矩阵20220413 R6310 带TCS矩阵-元丰ABS十代 硬件原理图：(天鹰TY100)-HW-硬件图纸-天鹰TY100-ICU-M-C-V100-B00 刷写协议：CAN_软件刷新协议_V01 真值表：TY100-A真值表（2024.05.10）
2024-05-20 | TY_TY200.080000b_BAT32G139GK64FB_BootApp_S1.00_240520 | 正式版 |  |  | TY_TY200.080000b_BAT32G139GK64FB_BootApp_S1.00_240515 | 李俭双 | 功能规范：天鹰摩托功能规范V1.3_240428 UE流程图：无 功能列表：天鹰摩托功能列表V1.0_240417 矩阵：MSE8.0 CAN矩阵 PKE 2.0 CAN矩阵20220413 R6310 带TCS矩阵-元丰ABS十代 硬件原理图：(天鹰TY100)-HW-硬件图纸-天鹰TY100-ICU-M-C-V100-B00 刷写协议：CAN_软件刷新协议_V01 真值表：TY100-A真值表（2024.05.10）
2024-05-27 | TY_TY200.080000b_BAT32G139GK64FB_BootApp_S1.01_240527 | 正式版 |  |  | TY_TY200.080000b_BAT32G139GK64FB_BootApp_S1.00_240520 | 李俭双 | 功能规范：天鹰摩托功能规范V1.4_240517 UE流程图：无 功能列表：天鹰摩托功能列表V1.0_240417 矩阵：MSE8.0 CAN矩阵 PKE 2.0 CAN矩阵20220413 R6310 带TCS矩阵-元丰ABS十代 硬件原理图：(天鹰TY100)-HW-硬件图纸-天鹰TY100-ICU-M-C-V100-B00 刷写协议：CAN_软件刷新协议_V01 真值表：TY100-A真值表（2024.05.10）
2024-06-06 | TY_TY200.080000b_BAT32G139GK64FB_BootApp_S1.02_240606 | 正式版 |  |  | TY_TY200.080000b_BAT32G139GK64FB_BootApp_S1.01_240527 | 李俭双 | 功能规范：天鹰摩托功能规范V1.6_240531 UE流程图：无 功能列表：天鹰摩托功能列表V1.0_240417 矩阵：MSE8.0 CAN矩阵 PKE 2.0 CAN矩阵20220413 R6310 带TCS矩阵-元丰ABS十代 硬件原理图：(天鹰TY100)-HW-硬件图纸-天鹰TY100-ICU-M-C-V100-B00 刷写协议：CAN_软件刷新协议_V01 真值表：TY100-A真值表（2024.05.10）
2024-06-19 | TY_TY200.080000b_BAT32G139GK64FB_BootApp_S1.03_240619 | 正式版 |  |  | TY_TY200.080000b_BAT32G139GK64FB_BootApp_S1.02_240606 | 李俭双 | 功能规范：天鹰摩托功能规范V1.6_240531 UE流程图：无 功能列表：天鹰摩托功能列表V1.0_240417 矩阵：MSE8.0 CAN矩阵 PKE 2.0 CAN矩阵20220413 R6310 带TCS矩阵-元丰ABS十代 硬件原理图：(天鹰TY100)-HW-硬件图纸-天鹰TY100-ICU-M-C-V100-B00 刷写协议：CAN_软件刷新协议_V01 真值表：TY100-A真值表（2024.05.10）
2024-06-26 | TY_TY200.080000b_BAT32G139GK64FB_BootApp_S1.04_240626 | 正式版 |  |  | TY_TY200.080000b_BAT32G139GK64FB_BootApp_S1.03_240619 | 李俭双 | 功能规范：天鹰摩托功能规范V1.6_240531 UE流程图：无 功能列表：天鹰摩托功能列表V1.0_240417 矩阵：MSE8.0 CAN矩阵 PKE 2.0 CAN矩阵20220413 R6310 带TCS矩阵-元丰ABS十代 硬件原理图：(天鹰TY100)-HW-硬件图纸-天鹰TY100-ICU-M-C-V100-B00 刷写协议：CAN_软件刷新协议_V01 真值表：TY100-A真值表（2024.05.10）
2024-07-01 | TY_TY200.080000b_BAT32G139GK64FB_BootApp_S1.05_240701 | 正式版 |  |  | TY_TY200.080000b_BAT32G139GK64FB_BootApp_S1.04_240626 | 李俭双 | 功能规范：天鹰摩托功能规范V1.6_240531 UE流程图：无 功能列表：天鹰摩托功能列表V1.0_240417 矩阵：MSE8.0 CAN矩阵 PKE 2.0 CAN矩阵20220413 R6310 带TCS矩阵-元丰ABS十代 硬件原理图：(天鹰TY100)-HW-硬件图纸-天鹰TY100-ICU-M-C-V100-B00 刷写协议：CAN_软件刷新协议_V01 真值表：TY100-A真值表（2024.05.10）
2024-07-02 | TY_TY200.080000b_BAT32G139GK64FB_BootApp_S1.06_240702 | 正式版 |  |  | TY_TY200.080000b_BAT32G139GK64FB_BootApp_S1.05_240701 | 李俭双 | 功能规范：天鹰摩托功能规范V1.6_240531 UE流程图：无 功能列表：天鹰摩托功能列表V1.0_240417 矩阵：MSE8.0 CAN矩阵 PKE 2.0 CAN矩阵20220413 R6310 带TCS矩阵-元丰ABS十代 硬件原理图：(天鹰TY100)-HW-硬件图纸-天鹰TY100-ICU-M-C-V100-B00 刷写协议：CAN_软件刷新协议_V01 真值表：TY100-A真值表（2024.05.10）
2024-07-06 | TY_TY200.080000b_BAT32G139GK64FB_BootApp_S1.07_240706 | 正式版 |  |  | TY_TY200.080000b_BAT32G139GK64FB_BootApp_S1.06_240702 | 李俭双 | 功能规范：天鹰摩托功能规范V2.0_240701 UE流程图：无 功能列表：天鹰摩托功能列表V1.0_240417 矩阵：MSE8.0 CAN矩阵 PKE 2.0 CAN矩阵20220413 R6310 带TCS矩阵-元丰ABS十代 硬件原理图：(天鹰TY100)-HW-硬件图纸-天鹰TY100-ICU-M-C-V100-B00 刷写协议：CAN_软件刷新协议_V01 真值表：TY100-A真值表（2024.05.10）
2024-07-18 | TY_TY200.080000b_BAT32G139GK64FB_BootApp_S1.08_240718 | 正式版 |  |  | TY_TY200.080000b_BAT32G139GK64FB_BootApp_S1.07_240706 | 李俭双 | 功能规范：天鹰摩托功能规范V2.0_240701 UE流程图：无 功能列表：天鹰摩托功能列表V1.0_240417 矩阵：MSE8.0 CAN矩阵 PKE 2.0 CAN矩阵20220413 R6310 带TCS矩阵-元丰ABS十代 硬件原理图：(天鹰TY100)-HW-硬件图纸-天鹰TY100-ICU-M-C-V100-B00 刷写协议：CAN_软件刷新协议_V01 真值表：TY100-A真值表（2024.05.10）
2024-07-24 | TY_TY200.080000b_BAT32G139GK64FB_BootApp_S1.09_240724 | 正式版 |  |  | TY_TY200.080000b_BAT32G139GK64FB_BootApp_S1.08_240718 | 李俭双 | 功能规范：天鹰摩托功能规范V2.0_240701 UE流程图：无 功能列表：天鹰摩托功能列表V1.0_240417 矩阵：MSE8.0 CAN矩阵 PKE 2.0 CAN矩阵20220413 R6310 带TCS矩阵-元丰ABS十代 硬件原理图：(天鹰TY100)-HW-硬件图纸-天鹰TY100-ICU-M-C-V100-B00 刷写协议：CAN_软件刷新协议_V01 真值表：TY100-A真值表（2024.05.10）
2024-07-31 | TY_TY200.080000b_BAT32G139GK64FB_BootApp_S1.10_240731 | 正式版 |  |  | TY_TY200.080000b_BAT32G139GK64FB_BootApp_S1.09_240724 | 李俭双 | 功能规范：天鹰摩托功能规范V2.0_240701 UE流程图：无 功能列表：天鹰摩托功能列表V1.0_240417 矩阵：MSE8.0 CAN矩阵 PKE 2.0 CAN矩阵20220413 R6310 带TCS矩阵-元丰ABS十代 硬件原理图：(天鹰TY100)-HW-硬件图纸-天鹰TY100-ICU-M-C-V100-B00 刷写协议：CAN_软件刷新协议_V01 真值表：TY100-A真值表（2024.05.10）
2024-08-03 | TY_TY200.080000b_BAT32G139GK64FB_BootApp_S1.11_240803 | 正式版 |  |  | TY_TY200.080000b_BAT32G139GK64FB_BootApp_S1.10_240731 | 李俭双 | 功能规范：天鹰摩托功能规范V2.0_240701 UE流程图：无 功能列表：天鹰摩托功能列表V1.0_240417 矩阵：MSE8.0 CAN矩阵 PKE 2.0 CAN矩阵20220413 R6310 带TCS矩阵-元丰ABS十代 硬件原理图：(天鹰TY100)-HW-硬件图纸-天鹰TY100-ICU-M-C-V100-B00 刷写协议：CAN_软件刷新协议_V01 真值表：TY100-A真值表（2024.05.10）
2024-08-14 | TY_TY200.080000b_BAT32G139GK64FB_BootApp_S1.12_240814 | 正式版 |  |  | TY_TY200.080000b_BAT32G139GK64FB_BootApp_S1.11_240803 | 陈家乐 | 功能规范：天鹰摩托功能规范V2.0_240701 UE流程图：无 功能列表：天鹰摩托功能列表V1.0_240417 矩阵：MSE8.0 CAN矩阵 PKE 2.0 CAN矩阵20220413 R6310 带TCS矩阵-元丰ABS十代 硬件原理图：(天鹰TY100)-HW-硬件图纸-天鹰TY100-ICU-M-C-V100-B00 刷写协议：CAN_软件刷新协议_V01 真值表：TY100-A真值表（2024.05.10）
2024-08-16 | TY_TY200.080000b_BAT32G139GK64FB_BootApp_S1.13_240816 | 正式版 |  |  | TY_TY200.080000b_BAT32G139GK64FB_BootApp_S1.12_240814 | 陈家乐 | 功能规范：天鹰摩托功能规范V2.0_240701 UE流程图：无 功能列表：天鹰摩托功能列表V1.0_240417 矩阵：MSE8.0 CAN矩阵 PKE 2.0 CAN矩阵20220413 R6310 带TCS矩阵-元丰ABS十代 硬件原理图：(天鹰TY100)-HW-硬件图纸-天鹰TY100-ICU-M-C-V100-B00 刷写协议：CAN_软件刷新协议_V01 真值表：TY100-A真值表（2024.05.10）
2024-08-16 | TY_TY200.080000b_BAT32G139GK64FB_BootApp_S1.14_240816 | 正式版 |  |  | TY_TY200.080000b_BAT32G139GK64FB_BootApp_S1.13_240816 | 陈家乐 | 功能规范：天鹰摩托功能规范V2.0_240701 UE流程图：无 功能列表：天鹰摩托功能列表V1.0_240417 矩阵：MSE8.0 CAN矩阵 PKE 2.0 CAN矩阵20220413 R6310 带TCS矩阵-元丰ABS十代 硬件原理图：(天鹰TY100)-HW-硬件图纸-天鹰TY100-ICU-M-C-V100-B00 刷写协议：CAN_软件刷新协议_V01 真值表：TY100-A真值表（2024.05.10）
2024-08-17 | TY_TY200.080000b_BAT32G139GK64FB_BootApp_S1.16_240817 | 正式版 |  |  | TY_TY200.080000b_BAT32G139GK64FB_BootApp_S1.14_240816 | 陈家乐 | 功能规范：天鹰摩托功能规范V2.0_240701 UE流程图：无 功能列表：天鹰摩托功能列表V1.0_240417 矩阵：MSE8.0 CAN矩阵 PKE 2.0 CAN矩阵20220413 R6310 带TCS矩阵-元丰ABS十代 硬件原理图：(天鹰TY100)-HW-硬件图纸-天鹰TY100-ICU-M-C-V100-B00 刷写协议：CAN_软件刷新协议_V01 真值表：TY100-A真值表（2024.05.10）
2024-08-18 | TY_TY200.080000b_BAT32G139GK64FB_BootApp_S1.17_240818 | 正式版 |  |  | TY_TY200.080000b_BAT32G139GK64FB_BootApp_S1.16_240817 | 陈家乐 | 功能规范：天鹰摩托功能规范V2.5_240818 UE流程图：无 功能列表：天鹰摩托功能列表V1.0_240417 矩阵：MSE8.0 CAN矩阵 PKE 2.0 CAN矩阵20220413 R6310 带TCS矩阵-元丰ABS十代 硬件原理图：(天鹰TY100)-HW-硬件图纸-天鹰TY100-ICU-M-C-V100-B00 刷写协议：CAN_软件刷新协议_V01 真值表：TY100-A真值表（2024.05.10）
2024-08-19 | TY_TY200.080000b_BAT32G139GK64FB_BootApp_S1.18_240819 | 正式版 |  |  | TY_TY200.080000b_BAT32G139GK64FB_BootApp_S1.17_240818 | 陈家乐 | 功能规范：天鹰摩托功能规范V2.5_240818 UE流程图：无 功能列表：天鹰摩托功能列表V1.0_240417 矩阵：MSE8.0 CAN矩阵 PKE 2.0 CAN矩阵20220413 R6310 带TCS矩阵-元丰ABS十代 硬件原理图：(天鹰TY100)-HW-硬件图纸-天鹰TY100-ICU-M-C-V100-B00 刷写协议：CAN_软件刷新协议_V01 真值表：TY100-A真值表（2024.05.10）
2024-08-21 | TY_TY200.080000b_BAT32G139GK64FB_BootApp_S1.19_240821 | 正式版 |  |  | TY_TY200.080000b_BAT32G139GK64FB_BootApp_S1.18_240820 | 陈家乐 | 功能规范：天鹰摩托功能规范V2.5_240818 UE流程图：无 功能列表：天鹰摩托功能列表V1.0_240417 矩阵：MSE8.0 CAN矩阵 PKE 2.0 CAN矩阵20220413 R6310 带TCS矩阵-元丰ABS十代 硬件原理图：(天鹰TY100)-HW-硬件图纸-天鹰TY100-ICU-M-C-V100-B00 刷写协议：CAN_软件刷新协议_V01 真值表：TY100-A真值表（2024.05.10）
2024-09-10 | TY_TY200.080000b_BAT32G139GK64FB_BootApp_S1.20_240910 | 正式版 |  |  | TY_TY200.080000b_BAT32G139GK64FB_BootApp_S1.19_240821 | 陈家乐 | 功能规范：天鹰摩托功能规范V2.5_240818 UE流程图：无 功能列表：天鹰摩托功能列表V1.0_240417 矩阵：MSE8.0 CAN矩阵 PKE 2.0 CAN矩阵20220413 R6310 带TCS矩阵-元丰ABS十代 硬件原理图：(天鹰TY100)-HW-硬件图纸-天鹰TY100-ICU-M-C-V100-B00 刷写协议：CAN_软件刷新协议_V01 真值表：TY100-A真值表（2024.05.10）
2024-09-14 | TY_TY200.080000b_BAT32G139GK64FB_BootApp_S1.21_240914 | 正式版 |  |  | TY_TY200.080000b_BAT32G139GK64FB_BootApp_S1.20_240910 | 陈家乐 | 功能规范：天鹰摩托功能规范V2.5_240818 UE流程图：无 功能列表：天鹰摩托功能列表V1.0_240417 矩阵：MSE8.0 CAN矩阵 PKE 2.0 CAN矩阵20220413 R6310 带TCS矩阵-元丰ABS十代 硬件原理图：(天鹰TY100)-HW-硬件图纸-天鹰TY100-ICU-M-C-V100-B00 刷写协议：CAN_软件刷新协议_V01 真值表：TY100-A真值表（2024.05.10）
2024-09-19 | TY_TY200.080000b_BAT32G139GK64FB_BootApp_S1.22_240919 | 正式版 |  |  | TY_TY200.080000b_BAT32G139GK64FB_BootApp_S1.21_240914 | 陈家乐 | 功能规范：天鹰摩托功能规范V2.5_240818 UE流程图：无 功能列表：天鹰摩托功能列表V1.0_240417 矩阵：MSE8.0 CAN矩阵 PKE 2.0 CAN矩阵20220413 R6310 带TCS矩阵-元丰ABS十代 硬件原理图：(天鹰TY100)-HW-硬件图纸-天鹰TY100-ICU-M-C-V100-B00 刷写协议：CAN_软件刷新协议_V01 真值表：TY100-A真值表（2024.05.10）
2024-09-21 | TY_TY200.080000b_BAT32G139GK64FB_BootApp_S1.23_240921 | 正式版 |  |  | TY_TY200.080000b_BAT32G139GK64FB_BootApp_S1.22_240919 | 陈家乐 | 功能规范：天鹰摩托功能规范V2.5_240818 UE流程图：无 功能列表：天鹰摩托功能列表V1.0_240417 矩阵：MSE8.0 CAN矩阵 PKE 2.0 CAN矩阵20220413 R6310 带TCS矩阵-元丰ABS十代 硬件原理图：(天鹰TY100)-HW-硬件图纸-天鹰TY100-ICU-M-C-V100-B00 刷写协议：CAN_软件刷新协议_V01 真值表：TY100-A真值表（2024.05.10）