## FULL
|  | 风险管理 - | ~基础版
编号 | 类型 | 摘要 | 功能 (从下拉列表选择) | 修改的源文件 | 变更描述 (什么功能做了变更?) | 影响模块 | 风险描述/失效模式 | 变更复杂度 | 是否影响工厂生产 | 是否需要实车验证 | 是否需要硬件测试 | 修改者 | 修改者技能等级 （有经验的/新加入的）
1 | BUG修复 | 更改内部版本号为1.07 240706 | DIS | UDS_ISO14229_Services.h | 更改版本号 | 版本号 | 版本号 | 低 | 否 | 否 | 否 | 李俭双 | 有经验的
2 | BUG修复 | 修改总计里程外发的分辨率 | CAN Message | CAN_APP.C | 外发分辨率 | 外发 | 里程外发 | 低 | 否 | 否 | 否 | 陈家乐 | 新加入的
3 | BUG修复 | 修改胎压学习外发为三帧 | CAN Message | CAN_APP.C | 更改外发帧数 | 外发 | 里程外发 | 低 | 否 | 否 | 否 | 陈家乐 | 新加入的
4 | BUG修复 | 修改胎压数值外发 | CAN Message | CAN_APP.C | 更改外发策略 | 外发 | 里程外发 | 低 | 否 | 否 | 否 | 陈家乐 | 新加入的
5 | BUG修复 | 修改胎压学习失败显示效果 | DIS | SEG_DISPLAY.C | 失败显示-.- | 外发 | 里程外发 | 低 | 否 | 否 | 否 | 陈家乐 | 新加入的
6 | BUG修复 | 增加220外发心跳和校验 | CAN Message | CAN_APP.C | 增加外发 | 外发 | 里程外发 | 低 | 否 | 否 | 否 | 陈家乐 | 新加入的

## 选项
不要修改本工作簿
| Type | Confirmation
| 式样变更 | 是
| BUG修复 | 否
| 技术优化 | N/A
BOOT（升级工具）
设计变更
| Skill |  | Severity
| 新加入的 |  | 高
| 有经验的 |  | 中
| N/A |  | 低
N/A
Features
Sleep and Wakeup Mode
Fuel
SwitchInput
Illumination
Clock
Telltales
Gauges
MainContents Logic
Tripcomputer
Driving Assist
Driving Force
DTE
ECO Power
Energy Flow 48V
Engine Temperature
ISG
ISLA
TPMS
TBT
Urea Level
Contents Logic
CC/NCC/MSLA
COASTING
DIS
DTE(Contents)
ISLA/DIS
ODO
Regenerative Braking
SSC
Subscale
Gear Display
EventContents
CLU USM
AVN USM
Languange Linkage
Sound
User Profile
UDS
Diagnosis
EOL
Abnormal Power Condition
Speed Unit Change
2.5Min_Average Fuel Economy
Cluster Information
Theme Selection
Alita
TP
DMS
EngineerMode
ExternalFlash
GroupTab
Ign1
PageIndicator
RestoreFactorySet
NVM Store
Hardware
Hsspi
HSM
Network Management
Segment
MCU Driver
InputProcess
CAN Message
CLOCK
|  |  |  | Aathimoolam, Vijaya Ananth (V.) | vaathimo
|  |  |  | Bhadry, Bhanu Rajesh (B.) | bbhadry
|  |  |  | Bharathi Murugan, Keerthana (K.) | kbharat1
|  |  |  | John Joseph, Williams (W.) | wjohnjos
|  |  |  | Patnaik, Jeetendra (J.K.) | jpatnaik
|  |  |  | Rajasundaram, Balaje (B.) | brajasun
|  |  |  | Sakthimohan, Muruganantham (M.) | msakthim
|  |  |  | Senthil kumar, Munisamy (M.) | msenthi4
|  |  |  | Sindhuja, Kumar (K.) | ksindhuj
|  |  |  | Siram, Manoj Kumar (M.) | vsiram
|  |  |  | SIVA, KARNAN (K.) | ksiva
|  |  |  | Suresh, Mariappan (M.) | msuresh3
|  |  |  | Venkatachalam, Chandrasekar (C.) | cvenkata
|  |  |  | Viswanathan, Balakrishnan (B.) | bviswan1
|  |  |  | Paladi, Raghavender (R.) | rpaladi1
|  |  |  | John Joseph, Williams (W.) | wjohnjos
|  |  |  | Sambandam, Gayathri (G.) | gsamband
|  |  |  | Gangadharan, Naveen (N.KUMAR.) | ngangad1
|  |  |  | Marimuthu, Prabhu (P.) | pmarimut