## FULL
|  | 风险管理 - | ~基础版
编号 | 类型 | 摘要 | 功能 (从下拉列表选择) | 修改的源文件 | 变更描述 (什么功能做了变更?) | 影响模块 | 风险描述/失效模式 | 变更复杂度 | 是否影响工厂生产 | 是否需要实车验证 | 是否需要硬件测试 | 修改者 | 修改者技能等级 （有经验的/新加入的）
1 | BUG修复 | 更改内部版本号为1.12 240814 硬件版本号为103 | DIS | UDS_ISO14229_Services.h | 更改版本号 | 版本号 | 版本号 | 低 | 否 | 否 | 否 | 陈家乐 | 新加入的
2 | BUG修复 | 54706 胎压学习失败和学习中外发显示0 | CAN Message | Can_App.c Data_TPMS.c Data_TPMS.h | 更改胎压外发 | 胎压外发 | 胎压外发 | 低 | 否 | 否 | 否 | 陈家乐 | 新加入的
3 | BUG修复 | 52964 胎压从学习成功信号改为未学习的信号，2分钟后前轮恢复上一胎压值，后轮没变化 | DIS | Data_TPMS.c | 修改胎压学习逻辑 | 胎压学习 | 胎压学习 | 低 | 否 | 否 | 否 | 陈家乐 | 新加入的
4 | BUG修复 | 48976 外发0x450胎压信号，仪表上电偶发前几帧外发0。 55593 不发送任何胎压数值时，胎压应显示0psi | CAN Message | Can_App.c | 341掉线或胎压值无效、373掉线或胎压id无效，450胎压外发0 | 胎压外发 | 胎压外发 | 低 | 否 | 否 | 否 | 陈家乐 | 新加入的
5 | BUG修复 | 55081 当前轮胎压值为FF时，后轮胎压为正常有效值时，前轮胎压外发显示错误。 | CAN Message | Can_App.c | 增加胎压外发判断条件 | 胎压外发 | 胎压外发 | 低 | 否 | 否 | 否 | 陈家乐 | 新加入的
6 | BUG修复 | 胎压显示背光改为21036控制 | DIS | GUI_Display.c | 胎压背光 | 胎压背光 | 胎压背光 | 低 | 否 | 否 | 否 | 陈家乐 | 新加入的
7 | BUG修复 | 更改时钟SRAM区 | DIS | cgc.c | 将CGC_PLL_CFG_AS_FCLK()函数设置为SRAM运行 | 时钟 | 时钟 | 低 | 否 | 否 | 否 | 陈家乐 | 新加入的
8 | BUG修复 | can外发位改为8 | CAN Message | Can_App.h | 代码规范化，外发位由32位改为8位 | can外发 | can外发 | 低 | 否 | 否 | 否 | 陈家乐 | 新加入的
9 | BUG修复 | 55594 胎压外发最大值为100psi | CAN Message | Can_App.c | 增加胎压外发最大值 | 胎压外发 | 胎压外发 | 低 | 否 | 否 | 否 | 陈家乐 | 新加入的
10 | BUG修复 | BU98段码芯片spi初始化后增加20ms延时，BAT32G139欠压复位改为4V | DIS | system_BAT32G139.c BU98R10.c | 段码芯片初始化后增加延时，BAT32G139欠压复位电压更改 | 段码芯片初始化后增加延时，BAT32G139欠压复位电压更改 | 段码芯片初始化后增加延时，BAT32G139欠压复位电压更改 | 低 | 否 | 否 | 否 | 陈家乐 | 新加入的
11 | BUG修复 | 52817 AliveCounter信号，仪表重新上电，第一帧发送到数据错误 | CAN Message | CAN_CH0_CAN_Communication_Matrix.c Can_User.c Can_User.h | 心跳信号busoff恢复后从0开始外发 | 心跳信号 | 心跳信号 | 低 | 否 | 否 | 否 | 陈家乐 | 新加入的
12 | BUG修复 | 55787 位置灯滤波时间改为500ms | DIS | Line_In_user.c | 位置灯滤波时间更改 | 背光 | 背光 | 低 | 否 | 否 | 否 | 陈家乐 | 新加入的
18 | BUG修复 | [6 empty] | 低 | 否 | 否 | 否 | 陈家乐 | 新加入的
19 | BUG修复 | [6 empty] | 低 | 否 | 否 | 否 | 陈家乐 | 新加入的
20 | BUG修复 | [6 empty] | 低 | 否 | 否 | 否 | 陈家乐 | 新加入的
21 | BUG修复 | [6 empty] | 低 | 否 | 否 | 否 | 陈家乐 | 新加入的
22 | BUG修复 | [6 empty] | 低 | 否 | 否 | 否 | 陈家乐 | 新加入的
23 | BUG修复 | [6 empty] | 低 | 否 | 否 | 否 | 陈家乐 | 新加入的

## 选项
不要修改本工作簿
| Type | Confirmation
| 式样变更 | 是
| BUG修复 | 否
| 技术优化 | N/A
BOOT（升级工具）
设计变更
| Skill |  | Severity
| 新加入的 |  | 高
| 有经验的 |  | 中
| N/A |  | 低
N/A
Features
Sleep and Wakeup Mode
Fuel
SwitchInput
Illumination
Clock
Telltales
Gauges
MainContents Logic
Tripcomputer
Driving Assist
Driving Force
DTE
ECO Power
Energy Flow 48V
Engine Temperature
ISG
ISLA
TPMS
TBT
Urea Level
Contents Logic
CC/NCC/MSLA
COASTING
DIS
DTE(Contents)
ISLA/DIS
ODO
Regenerative Braking
SSC
Subscale
Gear Display
EventContents
CLU USM
AVN USM
Languange Linkage
Sound
User Profile
UDS
Diagnosis
EOL
Abnormal Power Condition
Speed Unit Change
2.5Min_Average Fuel Economy
Cluster Information
Theme Selection
Alita
TP
DMS
EngineerMode
ExternalFlash
GroupTab
Ign1
PageIndicator
RestoreFactorySet
NVM Store
Hardware
Hsspi
HSM
Network Management
Segment
MCU Driver
InputProcess
CAN Message
CLOCK
|  |  |  | Aathimoolam, Vijaya Ananth (V.) | vaathimo
|  |  |  | Bhadry, Bhanu Rajesh (B.) | bbhadry
|  |  |  | Bharathi Murugan, Keerthana (K.) | kbharat1
|  |  |  | John Joseph, Williams (W.) | wjohnjos
|  |  |  | Patnaik, Jeetendra (J.K.) | jpatnaik
|  |  |  | Rajasundaram, Balaje (B.) | brajasun
|  |  |  | Sakthimohan, Muruganantham (M.) | msakthim
|  |  |  | Senthil kumar, Munisamy (M.) | msenthi4
|  |  |  | Sindhuja, Kumar (K.) | ksindhuj
|  |  |  | Siram, Manoj Kumar (M.) | vsiram
|  |  |  | SIVA, KARNAN (K.) | ksiva
|  |  |  | Suresh, Mariappan (M.) | msuresh3
|  |  |  | Venkatachalam, Chandrasekar (C.) | cvenkata
|  |  |  | Viswanathan, Balakrishnan (B.) | bviswan1
|  |  |  | Paladi, Raghavender (R.) | rpaladi1
|  |  |  | John Joseph, Williams (W.) | wjohnjos
|  |  |  | Sambandam, Gayathri (G.) | gsamband
|  |  |  | Gangadharan, Naveen (N.KUMAR.) | ngangad1
|  |  |  | Marimuthu, Prabhu (P.) | pmarimut