## FULL
|  | 风险管理 - | ~基础版
编号 | 类型 | 摘要 | 功能 (从下拉列表选择) | 修改的源文件 | 变更描述 (什么功能做了变更?) | 影响模块 | 风险描述/失效模式 | 变更复杂度 | 是否影响工厂生产 | 是否需要实车验证 | 是否需要硬件测试 | 修改者 | 修改者技能等级 （有经验的/新加入的）
1 | BUG修复 | 软件版本号改为1.13 240816 硬件版本号为103 | DIS | UDS_ISO14229_Services.h | 更改版本号 | 版本号 | 版本号 | 低 | 否 | 否 | 否 | 陈家乐 | 新加入的
2 | BUG修复 | 55787 位置灯关联背光亮度，滤波时间不足500ms | DIS | BackLight.c | 微调滤波时间 | 背光 | 背光 | 低 | 否 | 否 | 否 | 陈家乐 | 新加入的
3 | BUG修复 | 52799 启停指示灯硬线滤波时间短 | DIS | Line_In_user.c | 微调滤波时间 | 启停指示灯 | 启停指示灯 | 低 | 否 | 否 | 否 | 陈家乐 | 新加入的
4 | BUG修复 | 56305 仪表首帧上大电，外发第一帧时间超过300ms | CAN Message | PowerManag_user.c | CAN初始化提前 | can外发 | can外发 | 低 | 否 | 否 | 否 | 陈家乐 | 新加入的
5 | BUG修复 | 55788 从闪烁到常亮应该把闪烁亮灭周期执行完，在进行常亮显示 | DIS | Telltales_user.c | 更改TCS指示灯显示逻辑 | TCS灯 | TCS灯 | 低 | 否 | 否 | 否 | 李俭双 | 有经验的
6 | BUG修复 | 段码芯片输出使用Set_Level | DIS | GpioUser.c BU98R10.c | 段码芯片I2C速度更快，屏幕显示效果改善 | 显示 | 显示 | 低 | 否 | 否 | 否 | 陈家乐 | 新加入的
7 | BUG修复 | 胎压学习580外发三帧修改 | CAN Message | Can_App.c CAN_CH0_CAN_Communication_Matrix.c | 更改外发逻辑，发送周期为40ms | 胎压学习外发 | 胎压学习外发 | 低 | 否 | 否 | 否 | 陈家乐 | 新加入的
8 | BUG修复 | 增加水温数显格显同步策略 | DIS | Data_Coolant.c Data_Coolant.h GUI_Display.c | 水温格显与数显同步 | 水温表 | 水温表 | 低 | 否 | 否 | 否 | 李俭双 | 有经验的
9 | BUG修复 | 53291【保养】保养指示灯在第一次点亮时，通过按键重置后指示灯熄灭，重新上电后保养指示灯保持点亮 | DIS | eeManager_Interface.c Service_Interval.c | 修改保养存储策略 | 保养灯 | 保养灯 | 低 | 否 | 否 | 否 | 高士达 | 有经验的
[8 empty] | 低 | 否 | 否 | 否 | 陈家乐 | 新加入的
[8 empty] | 低 | 否 | 否 | 否 | 陈家乐 | 新加入的
[8 empty] | 低 | 否 | 否 | 否 | 陈家乐 | 新加入的
[8 empty] | 低 | 否 | 否 | 否 | 陈家乐 | 新加入的
[8 empty] | 低 | 否 | 否 | 否 | 陈家乐 | 新加入的
[8 empty] | 低 | 否 | 否 | 否 | 陈家乐 | 新加入的

## 选项
不要修改本工作簿
| Type | Confirmation
| 式样变更 | 是
| BUG修复 | 否
| 技术优化 | N/A
BOOT（升级工具）
设计变更
| Skill |  | Severity
| 新加入的 |  | 高
| 有经验的 |  | 中
| N/A |  | 低
N/A
Features
Sleep and Wakeup Mode
Fuel
SwitchInput
Illumination
Clock
Telltales
Gauges
MainContents Logic
Tripcomputer
Driving Assist
Driving Force
DTE
ECO Power
Energy Flow 48V
Engine Temperature
ISG
ISLA
TPMS
TBT
Urea Level
Contents Logic
CC/NCC/MSLA
COASTING
DIS
DTE(Contents)
ISLA/DIS
ODO
Regenerative Braking
SSC
Subscale
Gear Display
EventContents
CLU USM
AVN USM
Languange Linkage
Sound
User Profile
UDS
Diagnosis
EOL
Abnormal Power Condition
Speed Unit Change
2.5Min_Average Fuel Economy
Cluster Information
Theme Selection
Alita
TP
DMS
EngineerMode
ExternalFlash
GroupTab
Ign1
PageIndicator
RestoreFactorySet
NVM Store
Hardware
Hsspi
HSM
Network Management
Segment
MCU Driver
InputProcess
CAN Message
CLOCK
|  |  |  | Aathimoolam, Vijaya Ananth (V.) | vaathimo
|  |  |  | Bhadry, Bhanu Rajesh (B.) | bbhadry
|  |  |  | Bharathi Murugan, Keerthana (K.) | kbharat1
|  |  |  | John Joseph, Williams (W.) | wjohnjos
|  |  |  | Patnaik, Jeetendra (J.K.) | jpatnaik
|  |  |  | Rajasundaram, Balaje (B.) | brajasun
|  |  |  | Sakthimohan, Muruganantham (M.) | msakthim
|  |  |  | Senthil kumar, Munisamy (M.) | msenthi4
|  |  |  | Sindhuja, Kumar (K.) | ksindhuj
|  |  |  | Siram, Manoj Kumar (M.) | vsiram
|  |  |  | SIVA, KARNAN (K.) | ksiva
|  |  |  | Suresh, Mariappan (M.) | msuresh3
|  |  |  | Venkatachalam, Chandrasekar (C.) | cvenkata
|  |  |  | Viswanathan, Balakrishnan (B.) | bviswan1
|  |  |  | Paladi, Raghavender (R.) | rpaladi1
|  |  |  | John Joseph, Williams (W.) | wjohnjos
|  |  |  | Sambandam, Gayathri (G.) | gsamband
|  |  |  | Gangadharan, Naveen (N.KUMAR.) | ngangad1
|  |  |  | Marimuthu, Prabhu (P.) | pmarimut